## Plan1
ESTADO DO ESPÍRITO SANTO
PREFEITURA MUNICIPAL GUARAPARI
SECRETARIA MUNICIPAL DE OBRAS PÚBLICAS
Objeto: Contratação de empresa para construção de muros na Avenida Paris.
Tabela : 913601 - TABELA CUSTOS LABOR/CT-UFES PADRÃO IOPES SETEMBRO/2019(LS=128,33%;BDI=30,90%)
Item | Código | Descrição dos Serviços | Unid. | Valor Unitário | Quant. | Total
1 | 40901 | Muro de arrimo em Conc. ciclópico 15MPa c/ 30% de pedra de mão, c/ forn., preparo e aplicação de concreto, forma de tábua pinho-reap.5 vezes, exclusive escav. e reaterro, seções tipicas nas dimensões:b=0.40m; B=0.70m e H=1.00m | m | 503.01 | 65.5 | 32947.155
2 | Comp. 1 | Muro de alvenaria de blocos de concreto 9x19x39cm, com pilares a cada 2m, esp. = 14cm e h= 4,00m, revestido com chapisco, reboco e pintura acrílica a 2 demãos, incl. Pilares, cintas e sapatas, empregando arg. Cimento, cal e areia. | m | 1605.9282 | 51 | 81902.3394
114849.4944

## Composição 01
Composição 1: Muro de alvenaria de blocos de concreto 9x19x39cm, com pilares a cada 2m, esp. = 14cm e h= 4,00m, revestido com chapisco, reboco e pintura acrílica a 2 demãos, incl. Pilares, cintas e sapatas, empregando arg. Cimento, cal e areia.
Mão de Obra (A) | Cód. | Unid. | Coef. | Valor Unit. | Total
Ajudante (LABOR) | 10101 | H | 7.62 | 12.19 | 92.8878
Armador (LABOR) | 10121 | H | 1.42 | 14.45 | 20.519
Carpinteiro (LABOR) | 10111 | H | 3 | 14.45 | 43.35
Pedreiro (LABOR) | 10139 | H | 10.96 | 14.45 | 158.372
Pintor (LABOR) | 10140 | H | 4 | 14.45 | 57.8
Servenete (LABOR) | 10146 | H | 15.82 | 10.62 | 168.0084
|  |  |  | Subtotal | 540.9372
Material (B) | Cód. | Unid. | Coef. | Valor Unit. | Total
AÇO CA-50 DE 8.00MM (LABOR) | 21517 | KG | 20.46 | 3.54 | 72.4284
BLOCO DE CONCRETO 9 X 19 X 39CM - VEDACAO | 22502 | UN | 53.98 | 1.36 | 73.4128
BRITA 1 (LABOR) | 20517 | M3 | 0.084 | 66.78 | 5.6095
BRITA 2 (LABOR) | 20518 | M3 | 1.99 | 66.78 | 132.8922
CAL HIDRATADO P/ ARGAMASSA CH III (LABOR) | 20505 | KG | 11.6 | 0.67 | 7.772
CIMENTO PORTLAND CP III - 40 (LABOR) | 20508 | KG | 169.6 | 0.34 | 57.664
DESMOLDANTE PARA FORMAS | 28008 | L | 0.92 | 13.2 | 12.144
LIXA PARA MADEIRA Nº150 | 38013 | UN | 2 | 0.52 | 1.04
PREGO 18X27 (LABOR) | 26569 | KG | 0.3472 | 6.15 | 2.1353
SARRAFO DE MADEIRA DE LEI 10X2,5CM (TAIPA DE 1A)(LABOR) | 37519 | L | 1.15 | 7.39 | 8.4985
TABUA DE MADEIRA DE LEI 2.5 X 30.0CM (TAIPA DE 1A) (LABOR) | 21103 | M | 2.3 | 5.07 | 11.661
TINTA LATEX ACRILICA FOSCA (LABOR) | 37514 | L | 1.92 | 38.78 | 74.4576
ARAME RECOZIDO N.18 BWG (LABOR) | 27010 | KG | 0.3561 | 13.56 | 4.8287
AREIA LAVADA MEDIA (LABOR) | 20503 | M3 | 0.5376 | 57.5 | 30.912
SELADOR ACRILICO (LABOR) | 37519 | L | 0.96 | 5.07 | 4.8672
|  |  |  | Subtotal | 500.3232
Equipamentos (C)
Betoneira 320L (E301) (LABOR) | 80125 | H | 0.1232 | 17.17 | 2.1153
|  |  |  | Subtotal | 2.1153
Descriminação | Taxa (%) | Valores
Mão de Obra | 128.3% | 694.1847
Materiais |  | 751
Equipamentos |  | 5.49
Custo Horário Total (A+C) |  | 699.6747
Custo Direto Total |  | 1450.6747
BDI 30,9% |  | 155.2535
Custo Unitário Adotado |  | 1605.9282

## Plan3
CRONOGRAMA FÍSICO-FINANCEIRO
|  | MÊS 01 |  | MÊS 02
Item | Valor | Valor | Percentual (%) | Valor | Percentual
1 | 32947.155 | 16473.5775 | 50% | 16473.5775 | 50%
2 | 81902.3394 | 40951.1697 | 50% | 40951.1697 | 50%
|  | 57424.7472 | 50% | 57424.7472 | 100%