## Planilha com saldo de contrato
ESTADO DO ESPIRITO SANTO
MUNICIPIO DE GUARAPARI
Obra: Conclusão da Construção de Unidade de Saúde de Todos os Santos
Planilha de Quantidades e Preços
TABELA CUSTOS LABOR/CT-UFES PADRÃO DER FEVEREIRO/2020(LS=157,27; BDI=0%) |  |  |  | BDI | 26.96%
Item |  | Unid. |  | Saldo
|  |  | P. Unit. | Quant. | Total
1 | SERVIÇOS PRELIMINARES
0203 | TAPUMES, BARRACÕES E COBERTURAS
20305 | Placa de obra nas dimensões de 2.0 x 4.0 m, padrão IOPES | m² | 240.7289 | 8 | 1925.8308
020801 | Barracão para escritório com sanitário área 14.50m2, de chapa de compens. 12mm e pontalete 8x8cm, piso cimentado e cobertura de telha de fibroc. 6mm, incl. ponto de luz e cx. de inspeção, conf. projeto (2 utilizações) | m² | 523.0625 | 14.5 | 7584.4063
04 | ESTRUTURAS |  |  |  | 0
040330 | Fornecimento e aplicação de concreto USINADO Fck=25 MPa - considerando BOMBEAMENTO (5% de perdas já incluído no custo) (6% de taxa p/concr.bombeavel) | m³ | 464.0769 | 15.56 | 7221.0364
040328 | Fornecimento, dobragem e colocação em fôrma, de armadura CA-50 A média, diâmetro de 6.3 a 10.0 mm | kg | 8.8364 | 1112.16 | 9827.5084
040333 | Fornecimento, dobragem e colocação em fôrma, de armadura CA-60 B fina, diâmetro de 4.0 a 7.0mm | kg | 9.0142 | 243.87 | 2198.2832
40337 | Fôrma em chapa de madeira compensada plastificada 12mm para estrutura em geral, 5 reaproveitamentos, reforçada com sarrafos de madeira 2.5x10cm (incl material, corte, montagem, escoras em eucalipto e desforma) | m² | 85.1902 | 234.66 | 19990.7229
0406 | LAJES PRÉ-MOLDADAS |  |  |  | 0
040602 | Laje pré-fabricada treliçada, sobrecarga 300 Kg/m2, vão de 3.5m a 4.3m, capeamento 4cm, esp. 12cm, Fck = 150 Kg/cm2 | m² | 85.533 | 421.56 | 36057.2712
'05 | PAREDES E PAINÉIS |  |  |  | 0
'0506 | ALVENARIA DE VEDAÇÃO EMPREGANDO ARGAMASSA DE CIMENTO, CAL E AREIA |  |  |  | 0
050606 | Alvenaria de blocos cerâmicos 10 furos 10x20x20cm, assentados c/argamassa de cimento, cal hidratada CH1 e areia traço 1:0,5:8, esp. das juntas 12mm e esp. das paredes s/revestimento, 10cm (bloco comprado na fábrica, posto obra) | m² | 56.7511 | 861.97 | 48917.7629
'06 | ESQUADRIAS DE MADEIRA |  |  |  | 0
'0601 | MARCOS E ALIZARES |  |  |  | 0
09983/ORSE | Porta em madeira compensada (canela), lisa, semi-ôca, 1.00 x 2.10 m, revestida c/fórmica, inclusive batentes e ferragens | Und. | 1002.9713 | 1 | 1002.9713
03764/ORSE | Porta em madeira compensada (canela), lisa, semi-ôca, 0.80 x 2.10 m, revestida c/fórmica, inclusive batentes e ferragens | Und. | 907.4974 | 26 | 23594.932
'07 | ESQUADRIAS METÁLICAS |  |  |  | 0
'0711 | GRADES E PORTÕES |  |  |  | 0
071106 | Portão de ferro de correr em barra chata, inclusive chumbamento | m² | 553.1012 | 19.75 | 10923.7495
'0717 | ESQUADRIAS METÁLICAS (M2) |  |  |  | 0
71701 | Janela de correr para vidro em alumínio anodizado cor natural, linha 25, completa, incl. puxador com tranca, alizar, caixilho e contramarco, exclusive vidro | m² | 458.8969 | 40.54 | 18603.6811
'08 | VIDROS E ESPELHOS |  |  |  | 0
'0801 | VIDROS PARA ESQUADRIAS |  |  |  | 0
80102 | Vidro plano transparente liso, com 4 mm de espessura | m² | 122.1609 | 40.54 | 4952.4034
01885/ORSE | Vidro temperado 10 mm, liso, transparente, com ferragens | m² | 458.5795 | 4.4 | 2017.7499
'09 | COBERTURA |  |  |  | 0
'0901 | ESTRUTURA PARA TELHADO |  |  |  | 0
90102 | Estrutura de madeira de lei tipo Paraju, peroba mica, angelim pedra ou equivalente para telhado de telha ondulada de fibrocimento esp. 6mm, com pontaletes e caibros, inclusive tratamento com cupinicida, exclusive telhas | m2 | 97.1625 | 316.93 | 30793.7073
090101 | Estrutura de madeira de lei tipo Paraju, peroba mica, angelim pedra ou equivalente para telhado de telha cerâmica tipo capa e canal, com pontaletes, terças, caibros e ripas, inclusive tratamento com cupinicida, exclusive telhas | m2 | 202.2219 | 66.46 | 13439.6667
'0902 | TELHADO |  |  |  | 0
90202 | Cobertura nova de telhas onduladas de fibrocimento 6.0mm, inclusive cumeeiras e acessórios de fixação | m2 | 50.365 | 316.93 | 15962.1896
90211 | Cobertura nova de telhas cerâmicas tipo capa e canal inclusive cumeeira (telhas compradas na praça de Vitória, posto obra) (área de projeção horizontal; incl. 35%) | m2 | 147.1847 | 66.46 | 9781.897
'0903 | RUFOS E CALHAS |  |  |  | 0
90314 | Rufo de chapa de alumínio esp. 0.5mm, largura de 30cm | m | 43.2934 | 54.6 | 2363.8175
90305 | Calha de concreto armado Fck=15 MPa em "U" nas dimensões de 38 x 56 cm conforme detalhes em projeto | m | 218.9425 | 51.48 | 11271.1609
'10 | IMPERMEABILIZAÇÃO |  |  |  | 0
100208 | Índice de imperm.c/ manta asfáltica atendendo NBR 9952, asfalto polimerizado esp.3mm, reforç.c/ filme int. polietileno, regul. base c/ arg.1:4 esp.mín.15mm, proteção mec. arg.1:4 esp.20mm e juntas dilat. | m2 | 232.0321 | 8.69 | 2016.3589
'11 | TETOS E FORROS |  |  |  | 0
'1102 | REBAIXAMENTOS |  |  |  | 0
110201 | Forro de gesso acabamento tipo liso | m2 | 38.507 | 336.59 | 12961.0604
01951/ORSE | Sanca ou cimalha em gesso l = 6 cm | m | 8.8872 | 409.62 | 3640.3749
'12 | REVESTIMENTO DE PAREDES |  |  |  | 0
'1103 | REVESTIMENTO EMPREGANDO ARGAMASSA DE CIMENTO, CAL E AREIA |  |  |  | 0
120301 | Emboço de argamassa de cimento, cal hidratada CH1 e areia média ou grossa lavada no traço 1:0.5:6, espessura 20 mm | m2 | 30.7751 | 1723.94 | 53054.4328
120302 | Reboco de argamassa de cimento, cal hidratada CH1 e areia média ou grossa lavada no traço 1:0.5:6, espessura 5mm | m2 | 22.3196 | 896.64 | 20012.6175
'1201 | REVESTIMENTO COM ARGAMASSA |  |  |  | 0
120101 | Chapisco de argamassa de cimento e areia média ou grossa lavada, no traço 1:3, espessura 5 mm | m2 | 6.1068 | 1677.12 | 10241.7962
'1202 | ACABAMENTOS |  |  |  | 0
87273 SINAPI | REVESTIMENTO CERÂMICO PARA PAREDES INTERNAS COM PLACAS TIPO ESMALTADA EXTRA DE DIMENSÕES 33X45 CM APLICADAS EM AMBIENTES DE ÁREA MAIOR QUE 5 M² NA ALTURA INTEIRA DAS PAREDES. AF_06/2014 | m2 | 60.0013 | 667.33 | 40040.6649
87259 SINAPI | REVESTIMENTO CERÂMICO PARA PISO COM PLACAS TIPO PORCELANATO DE DIMENSÕES 45X45 CM APLICADA EM AMBIENTES DE ÁREA ENTRE 5 M² E 10 M². AF_06/2014 | m2 | 113.5403 | 159.97 | 18163.0463
120227 | Roda parede em granito cinza andorinha 7x2cm, com acabamento abaulado nos dois lados | m | 42.6459 | 78.91 | 3365.1851
130315 | Rodapé de mármore ou granito, assentado com argamassa de cimento, cal hidratada CH1 e areia no traço 1:0,5:8, incl. rejuntamento com cimento branco, h=7cm | m | 46.5562 | 114.01 | 5307.876
'13 | PISOS INTERNOS E EXTERNOS |  |  |  | 0
'1301 | LASTRO DE CONTRAPISO |  |  |  | 0
94992 SINAPI | PISO DE CONCRETO COM CONCRETO MOLDADO IN LOCO, FEITO EM OBRA, ACABAMENTO CONVENCIONAL, ESPESSURA 6 CM, ARMADO. AF_07/2016 | m2 | 71.2373 | 368.88 | 26277.999
'1302 | ACABAMENTOS |  |  |  | 0
98671 SINAPI | PISO EM GRANITO APLICADO EM AMBIENTES INTERNOS. AF_06/2018 | m² | 192.3317 | 368.88 | 70947.319
'1303 | DEGRAUS, RODAPÉS, SOLEIRAS E PEITORIS |  |  |  | 0
130308 | Soleira de granito esp. 2 cm e largura de 15 cm | m | 49.032 | 28.4 | 1392.5074
130315 | Rodapé de mármore ou granito, assentado com argamassa de cimento, cal hidratada CH1 e areia no traço 1:0,5:8, incl. rejuntamento com cimento branco, h=7cm | m | 46.5562 | 114.01 | 5307.876
130317 | Peitoril de granito cinza polido, 15 cm, esp. 3cm | m | 81.064 | 41.5 | 3364.1543
'14 | INSTALAÇÕES HIDRO-SANITÁRIAS |  |  |  | 0
'1402 | ENTRADA DE ÁGUA |  |  |  | 0
140201 | Padrão de entrada d' água com cavalete de PVC para hidrômetro com diâmetro de 3/4" - padrão 1C da CESAN. Instalado em vão de muro protegido com gradeamento. Inclusive base de concreto magro, tubulação, conexões e registro. Conferir detalhe. | und | 308.5382 | 1 | 308.5382
'1407 | PONTOS HIDRO-SANITÁRIOS |  |  |  | 0
140701 | Ponto de água fria (lavatório, tanque, pia de cozinha, etc...) | pt | 91.6143 | 34 | 3114.8874
140702 | Ponto com registro de pressão (chuveiro, caixa de descarga, etc...) | pt | 178.7089 | 9 | 1608.3801
140703 | Ponto de torneira de jardim (para praças) | pt | 329.5628 | 1 | 329.5628
140705 | Ponto para esgoto primário (vaso sanitário) | pt | 111.0773 | 7 | 777.5411
140706 | Ponto para esgoto secundário (pia, lavatório, mictório, tanque, bidê, etc...) | pt | 84.4538 | 26 | 2195.7986
'140707 | Ponto para caixa sifonada, inclusive caixa sifonada pvc 150x150x50mm com grelha em pvc | pt | 152.9106 | 14 | 2140.7487
'1409 | TUBULAÇÃO DE LIGAÇÃO DE CAIXAS |  |  |  | 0
140903 | Tubo PVC rígido para esgoto no diâmetro de 100mm incluindo escavação e aterro com areia | m | 52.3583 | 78.9 | 4131.0702
'1411 | CAIXAS EMPREGANDO ARGAMASSA DE CIMENTO, CAL E AREIA |  |  |  | 0
141101 | Caixas de inspeção de alv. blocos concreto 9x19x39cm, dim, 60x60cm e Hmáx = 1m, com tampa de conc. esp. 5cm, lastro de conc. esp. 10cm, revest intern. c/ chapisco e reboco impermeabilizado, incl. escavação, reaterro e enchimento | und | 503.0663 | 9 | 4527.5967
141102 | Caixa de areia de alvenaria de blocos de concreto 9x19x39cm, dim. 60x60cm e Hmáx=1m, c/ tampa em concreto esp. 5cm, lastro concreto esp. 10cm, revestida intern. c/ chapisco e reboco impermeabilizante, incl. escavação e reaterro | und | 496.5152 | 1 | 496.5152
41104 | Caixa de gordura de alv. bloco concreto 9x19x39cm, dim.60x60cm e Hmáx=1m, com tampa em concreto esp.5cm, lastro concreto esp.10cm, revestida intern. c/ chapisco e reboco impermeab, escavação, reaterro e parede interna em concreto | und | 534.9079 | 1 | 534.9079
mercado | Instalacao e fornecimento de BIODIGESTOR com vazao de 1500 L - Inclusive conexoes - Completa | und | 3505.3656 | 1 | 3505.3656
'15 | INSTALAÇÕES ELÉTRICAS |  |  |  | 0
'1503 | QUADRO DE DISTRIBUIÇÃO |  |  |  | 0
150307 | Quadro de distribuição de energia, de embutir, com 18 divisões modulares, com barramento | und | 448.0545 | 1 | 448.0545
'1513 | CHAVES, FUSIVEIS E DISJUNTORES |  |  |  | 0
151338 | Mini-Disjuntor monopolar 10 A, curva C - 5KA 220/127VCA (NBR IEC 60947-2), Ref. Siemens, GE, Schneider ou equivalente | und | 19.5899 | 10 | 195.8993
151302 | Mini-Disjuntor monopolar 20 A, curva C - 5KA 220/127VCA (NBR IEC 60947-2), Ref. Siemens, GE, Schneider ou equivalente | und | 19.5899 | 3 | 58.7698
151303 | Mini-Disjuntor monopolar 25 A, curva C - 5KA 220/127VCA (NBR IEC 60947-2), Ref. Siemens, GE, Schneider ou equivalente | und | 19.5899 | 4 | 78.3597
151304 | Mini-Disjuntor monopolar 32 A, curva C - 5KA 220/127VCA (NBR IEC 60947-2), Ref. Siemens, GE, Schneider ou equivalente | und | 19.5899 | 1 | 19.5899
'1517 | PADRAO DE ENTRADA DE ENERGIA - NORTEC-01 - ESCELSA |  |  |  | 0
151710 | 151705 Padrão de entrada de energia elétrica, trifásico, entrada aérea, a 4 fios, carga instalada em muro de 34001 até 41000W – 220/127V | und | 2683.8582 | 1 | 2683.8582
'1518 | PONTOS ELETRICOS REVISAO NR-10 |  |  |  | 0
'151801 | Ponto padrão de luz no teto - considerando eletroduto PVC rígido de 3/4" inclusive conexões (4.5m), fio isolado PVC de 2.5mm2 (16.2m) e caixa estampada 4x4" (1 und) | und | 180.4736 | 49 | 8843.2084
'151802 | Ponto padrão de luz na parede - considerando eletroduto PVC rígido de 3/4" inclusive conexões (4.5m), fio isolado PVC de 2.5mm2 (16.2m) e caixa estampada 4x4" (1 und) | und | 160.414 | 6 | 962.4838
'151803 | Ponto padrão de tomada 2 pólos mais terra - considerando eletroduto PVC rígido de 3/4" inclusive conexões (5.0m), fio isolado PVC de 2.5mm2 (16.5m) e caixa estampada 4x2" (1 und) | und | 184.4729 | 70 | 12913.1016
'151805 | Ponto padrão de tomada para chuveiro elétrico - considerando eletroduto PVC rígido de 3/4" inclusive conexões (9.0m), fio isolado PVC de 6.0mm2 (32.5m) e caixa estampada 4x2" (1 und) | und | 426.4967 | 2 | 852.9935
'151806 | Ponto padrão de tomada para ar refrigerado - considerando eletroduto PVC rígido de 3/4" inclusive conexões (6.0m), fio isolado PVC de 4.0mm2 (21.6m) e caixa estampada 4x2" (1 und) | und | 256.4592 | 12 | 3077.5104
'151809 | Ponto padrão de interruptor de 2 teclas simples - considerando eletroduto PVC rígido de 3/4" inclusive conexões (3.3m), fio isolado PVC de 2.5mm2 (17.2m) e caixa estampada 4x2" (1 und) | und | 162.1025 | 5 | 810.5126
'151810 | Ponto padrão de interruptor de 1 tecla paralelo - considerando eletroduto PVC rígido de 3/4" inclusive conexões (8.5m), fio isolado PVC de 2.5mm2 (28.8m) e caixa estampada 4x2" (1 und) | und | 309.338 | 6 | 1856.0282
151820 | Ponto padrão de interruptor de 1 tecla intermediário - considerando eletroduto PVC rígido de 3/4" inclusive conexões (3.3m), fio isolado PVC de 2.5mm2 (15.8m) e caixa estampada 4x2" (1 und) | und | 154.0787 | 23 | 3543.8091
'151819 | Ponto de antena de TV - considerando eletroduto PVC rígido de 3/4" inclusive conexões (3.0m), cabo coaxial 67 Ohms (4.5m) e caixa estampada 4x2" (1 und) | und | 92.5919 | 3 | 277.7758
'1606 | OUTRAS INSTALAÇÕES |  |  |  | 0
160604 | Extintor de incêndio de água pressurizada capacidade 2A (10L), inclusive suporte para fixação e EXCLUSIVE placa sinalizadora em PVC Fotoluminescente | und | 157.4431 | 1 | 157.4431
'160605 | Extintor de incêndio portátil de pó químico ABC com capacidade 2A-20B:C (6 kg), inclusive suporte para fixação, EXCLUSIVE placa sinalizadora em PVC fotoluminescente | und | 220.7834 | 1 | 220.7834
'160606 | Extintor de incêndio de gás carbônico CO2 5 B:C (6 Kg), inclusive suporte para fixação, EXCLUSIVE placa sinalizadora em PVC fotoluminescente | und | 544.3791 | 1 | 544.3791
'160613 | Ponto para iluminação de emergência completo, inclusive bloco autônomo de iluminação 2x9W com tomada universal | und | 213.1912 | 3 | 639.5737
97341 SINAPI | TUBO EM COBRE RÍGIDO, DN 15 MM, CLASSE A, SEM ISOLAMENTO, INSTALADO EM RAMAL DE DISTRIBUIÇÃO FORNECIMENTO E INSTALAÇÃO. AF_12/2015 | m | 41.5667 | 20 | 831.3341
'17 | APARELHOS HIDRO-SANITÁRIOS |  |  |  | 0
'1701 | LOUÇAS |  |  |  | 0
170128 | Lavatório de louça branca com coluna suspensa, linha Vogue Plus Confort para portadores de necessidades especiais, marca de referencia DECA, Celite ou Ideal Standart, inclusive valvula, sifão e engates, exclusive torneira | und | 958.4591 | 8 | 7667.673
170132 | Lavátorio de canto Coleção Master - ref. L76 marca de ref. Deca ou equivalente, inclusive válvula, sifão e engates cromados, exclusive torneira,para PNE | und | 1403.492 | 1 | 1403.492
170129 | Bacia sifonada de louça branca com caixa acoplada, inclusive acessórios | und | 530.3754 | 6 | 3182.2524
170126 | Bacia sifonada de louça branca sem abertura frontal para portadores de necessidades especiais, Vogue Plus Conforto - Linha Conforto, mod P510, incl. assento poliester, ref.AP51,marca de ref. Deca ou equivalente, sem abertura frontal | und | 1799.2009 | 1 | 1799.2009
170133 | Cuba louça branca oval, de embutir, Mod. L37, marca de ref. Deca incl. válvula e sifão, exclusive torneira. | und | 344.9122 | 7 | 2414.3856
'1702 | BANCADAS |  |  |  | 0
170220 | Bancada de granito com espessura de 2 cm | m2 | 383.2161 | 9.24 | 3540.9164
'1703 | TORNEIRAS, REGISTROS, VÁLVULAS E METAIS |  |  |  | 0
170304 | Torneira pressão cromada diâm. 1/2" para lavatório, marcas de referência Fabrimar, Deca ou Docol | und | 132.2542 | 16 | 2116.0677
'170306 | Torneira para tanque, marcas de referência Fabrimar, Deca ou Docol. | und | 93.4426 | 1 | 93.4426
'170309 | Torneira para jardim de 3/4" marcas de referência Fabrimar, Deca ou Docol | und | 90.2051 | 1 | 90.2051
170312 | Torneira de metal com borda roscável, marcas de referência Fabrimar, Deca ou Docol | und | 100.3619 | 1 | 100.3619
170316 | Registro de pressão com canopla cromada diam. 15mm (1/2"), marcas de referência Fabrimar, Deca ou Docol | und | 76.6204 | 2 | 153.2407
170328 | Registro de gaveta com canopla cromada, diam. 20mm (3/4"), marcas de referência Fabrimar, Deca ou Docol | und | 117.5396 | 14 | 1645.554
'170315 | Torneira pressão cromada diam. 1/2" para pia, marcas de referência Fabrimar, Deca ou Docol | und | 115.559 | 5 | 577.795
'1705 | OUTROS APARELHOS |  |  |  | 0
170512 | Cuba de aço inox n° 1(dim.460x300x150)mm, marcas de referência Franke, Strake, tramontina, inclusive válvula de metal 31/2" e sifão cromado 1 x 1/2", excl. torneira | und | 497.2008 | 5 | 2486.0038
170514 | Tanque simples de aço inox Fischer, mod. TQ1-S AISI 304, ou equivalente nas marcas Metalpress ou Mekal, inclusive válvula de metal 1 1/4" e sifão cromado 2", excl. torneira | und | 1498.0391 | 1 | 1498.0391
170519 | Ducha manual Acqua jet , linha Aquarius, com registro ref.C 2195, marcas de referência Fabrimar, Deca ou Docol | und | 263.4293 | 8 | 2107.4344
170550 | Reservatório de polietileno de 2000L, inclusive peça de apoio 6x16 cm, exclusive flanges e torneira de bóia | und | 1707.5485 | 2 | 3415.097
'18 | APARELHOS ELÉTRICOS |  |  |  | 0
mercado | Luminária Plafon LED Embutir Branco | und | 50.784 | 51 | 2589.984
mercado | Arandela com lâmpada incandescente de 100W ( rampa de acesso e área externa ) | und | 88.872 | 3 | 266.616
mercado | Spot Projetor De Luz Embutido De Solo P/ Lâmpada Par20 | und | 76.176 | 3 | 228.528
mercado | Spot Led 5w Direcionável Bivolt Embutir | und | 44.436 | 3 | 133.308
'1802 | INTERRUPTORES E TOMADAS |  |  |  | 0
180201 | Tomada padrão brasileiro linha branca, NBR 14136 2 polos + terra 10A/250V, com placa 4x2" | und | 31.5369 | 70 | 2207.5805
'180204 | Interruptor de uma tecla simples 10A/250V, com placa 4x2" | und | 28.0709 | 23 | 645.6297
'180205 | Interruptor de duas teclas simples 10A/250V, com placa 4x2" | und | 44.7915 | 5 | 223.9574
180206 | Interruptor de uma tecla paralelo 10A/250V, com placa 4x2" | und | 33.0731 | 6 | 198.4385
'180220 | Tomada coaxial 75 ohms para TV | und | 26.7886 | 3 | 80.3657
'1808 | OUTROS APARELHOS |  |  |  | 0
180809 | Chuveiro elétrico tipo ducha Lorenzet ou Corona | und | 97.6322 | 2 | 195.2645
19 | PINTURA |  |  |  | 0
'1901 | SOBRE PAREDES E FORROS |  |  |  | 0
190101 | Emassamento de paredes e forros, com duas demãos de massa à base de PVA, marcas de referência Suvinil, Coral ou Metalatex | m2 | 12.861 | 1233.23 | 15860.6302
'190104 | Pintura com tinta látex PVA, marcas de referência Suvinil, Coral ou Metalatex, inclusive selador em paredes e forros, a três demãos | m2 | 23.0559 | 1233.23 | 28433.272
20 | SERVIÇOS COMPLEMENTARES |  |  |  | 0
2001 | MUROS E FECHAMENTOS |  |  |  | 0
200715 | Mureta em alvenaria de blocos cerâmicos 10x20x20cmm, h=0.60cm, para fechamento de quadra, com pilaretes de travamento em concreto armado a cada 3m, inclusive chapisco | m² | 156.4528 | 25.08 | 3923.8364
200130 | Gradil H = 1.90m padrão SEDU em tudo de FG 2" e barra chata de 11/2"x1/4", para fixação sobre mureta conforme projeto, exclusive a mureta. | m | 719.4696 | 41.8 | 30073.8303
2002 | PAVIMENTAÇÃO |  |  |  | 0
94992 SINAPI | EXECUÇÃO DE PASSEIO (CALÇADA) OU PISO DE CONCRETO COM CONCRETO MOLDADO IN LOCO, FEITO EM OBRA, ACABAMENTO CONVENCIONAL, ESPESSURA 6 CM, ARMADO. AF_07/2016 | m2 | 71.2373 | 76.2 | 5428.2789
200253 | Fornecimento e assentamento de ladrilho hidráulico pastilhado, vermelho, dim. 20x20 cm, esp. 1.5cm, assentado com pasta de cimento colante, exclusive regularização e lastro | m² | 64.6861 | 20.32 | 1314.422
2003 | PAISAGISMO |  |  |  | 0
200326 | Fornecimento e plantio de grama em placas tipo esmeralda, inclusive fornecimento de terra vegetal | m² | 17.2158 | 65.41 | 1126.0839
2004 | TRATAMENTO, CONSERVAÇÃO E LIMPEZA |  |  |  | 0
200401 | Limpeza geral da obra | m² | 64.6861 | 421.56 | 27269.0807
2005 | DIVERSOS EXTERNOS |  |  |  | 0
200576 | Placa para inauguração de obra em alumínio polido e=4mm, dimensões 40 x 50 cm, gravação em baixo relevo, inclusive pintura e fixação | und | 743.6682 | 1 | 743.6682
03602/ORSE | Madeira angelin vermelho, serrada, aparelhada em dimensões e comprimentos pré-estabelecidos | m3 | 3830.2182 | 1.39 | 5324.0032
0
2103 | DIVERSOS INTERNOS |  |  |  | 0
08759/ORSE | Corrimão em aço inox ø=1 1/2", duplo, h=90cm | m | 707.4592 | 12.4 | 8772.4942
100866/SINAPI | Barra de apoio reta, em aco inox polido, comprimento 60cm, fixada na parede - fornecimento e instalação. Af_01/2020 | und | 272.6847 | 2 | 545.3694
21 | ADMINISTRAÇÃO |  |  |  | 0
21.1 | Administração Local | und | 39344.79 | 1 | 39344.79
| TOTAL GERAL |  | Total
|  |  | 826430.9909 | #REF! | #REF!

## Cronograma
ESTADO DO ESPÍRITO SANTO
PREFEITURA MUNICIPAL DE GUARAPARI
SEMOP - SECRETARIA MUNICIPAL DE OBRAS PÚBLICAS
cronograma físico financeiro da obra
Item | serviços | TOTAL R$ | % | serviços a executar
|  |  |  | Mês 1 |  | Mês 2 |  | Mês 3 |  | Mês 4 |  | Mês 5 |  | Mês 6
1 | SERVIÇOS PRELIMINARES | 9510.2372 | 1.151% | 9510.2372 | 100% | 0 |  | 0 |  | 0 |  | 0 |  | 0
4 | ESTRUTURAS | 75294.8222 | 9.111% | 15058.9644 | 20% | 30117.9289 | 40% | 30117.9289 | 40% | 0 |  | 0 |  | 0
5 | PAREDES E PAINÉIS | 48917.7629 | 5.919% | 0 |  | 0 |  | 24458.8815 | 50% | 24458.8815 | 50% | 0 |  | 0
6 | ESQUADRIAS DE MADEIRA | 24597.9033 | 2.976% | 0 |  | 0 |  | 0 |  | 0 |  | 0 |  | 4919.5807 | 20%
7 | ESQUADRIAS METÁLICAS | 29527.4306 | 3.573% | 0 |  | 0 |  | 0 |  | 0 |  | 0 |  | 0
8 | VIDROS E ESPELHOS | 6970.1533 | 0.8434% | 0 |  | 0 |  | 0 |  | 0 |  | 0 |  | 0
9 | COBERTURA | 83612.439 | 10.12% | 0 |  | 0 |  | 0 |  | 16722.4878 | 20% | 41806.2195 | 50% | 25083.7317 | 30%
10 | IMPERMEABILIZAÇÃO | 2016.3589 | 0.244% | 0 |  | 0 |  | 0 |  | 0 |  | 0 |  | 2016.3589 | 100%
11 | TETOS E FORROS | 16601.4352 | 2.009% | 0 |  | 0 |  | 0 |  | 0 |  | 0 |  | 0
12 | REVESTIMENTO DE PAREDES | 150185.6187 | 18.17% | 0 |  | 0 |  | 0 |  | 45055.6856 | 30% | 45055.6856 | 30% | 45055.6856 | 30%
13 | PISOS INTERNOS E EXTERNOS | 107289.8558 | 12.98% | 0 |  | 21457.9712 | 20% | 0 |  | 0 |  | 0 |  | 0
14 | INSTALAÇÕES HIDRO-SANITÁRIAS | 23670.9125 | 2.864% | 0 |  | 4734.1825 | 20% | 0 |  | 0 |  | 0 |  | 0
15 | INSTALAÇÕES ELÉTRICAS | 36621.9548 | 4.431% | 0 |  | 7324.391 | 20% | 0 |  | 0 |  | 0 |  | 0
16 | OUTRAS INSTALAÇÕES | 2393.5134 | 0.2896% | 0 |  | 0 |  | 0 |  | 0 |  | 0 |  | 0
17 | APARELHOS HIDRO-SANITÁRIOS | 34291.1617 | 4.149% | 0 |  | 0 |  | 0 |  | 0 |  | 0 |  | 0
18 | APARELHOS ELÉTRICOS | 6769.6722 | 0.8191% | 0 |  | 0 |  | 0 |  | 0 |  | 0 |  | 0
19 | PINTURA | 44293.9022 | 5.36% | [8 empty] | 0 |  | 0
20 | SERVIÇOS COMPLEMENTARES | 84521.0672 | 10.23% | 0 |  | 0 |  | 0 |  | 0 |  | 0 |  | 0
21 | ADMINISTRAÇÃO | 39344.79 | 4.761% | 1228.1629 | 3.122% | 3180.954 | 8.085% | 2728.1804 | 6.934% | 4310.8097 | 10.96% | 4342.0446 | 11.04% | 3852.8356 | 9.792%
| TOTAL R$ | 826430.9909 | 100% | 25797.3645 | 3.122% | 66815.4275 | 8.085% | 57304.9907 | 6.934% | 90547.8645 | 10.96% | 91203.9497 | 11.04% | 80928.1925 | 9.792%
| Acumulado |  |  | 25797.3645 | 3.122% | 92612.792 | 11.21% | 149917.7827 | 18.14% | 240465.6472 | 29.1% | 331669.597 | 40.13% | 412597.7894 | 49.93%
ESTADO DO ESPÍRITO SANTO
PREFEITURA MUNICIPAL DE GUARAPARI
SEMOP - SECRETARIA MUNICIPAL DE OBRAS PÚBLICAS
cronograma físico financeiro da obra
Item | serviços | TOTAL R$ | % | serviços a executar
|  |  |  | Mês 7 |  | Mês 8 |  | Mês 9 |  | Mês 10 |  | Mês 11 |  | Mês 12
1 | SERVIÇOS PRELIMINARES | 9510.2372 | 1.151% | 0 |  | 0 |  | 0 |  | 0 |  | 0 |  | 0
4 | ESTRUTURAS | 75294.8222 | 9.111% | 0 |  | 0 |  | 0 |  | 0 |  | 0 |  | 0
5 | PAREDES E PAINÉIS | 48917.7629 | 5.919% | 0 |  | 0 |  | 0 |  | 0 |  | 0 |  | 0
6 | ESQUADRIAS DE MADEIRA | 24597.9033 | 2.976% | 12298.9516 | 50% | 7379.371 | 30% | 0 |  | 0 |  | 0 |  | 0
7 | ESQUADRIAS METÁLICAS | 29527.4306 | 3.573% | 14763.7153 | 50% | 14763.7153 | 50% | 0 |  | 0 |  | 0 |  | 0
8 | VIDROS E ESPELHOS | 6970.1533 | 0.8434% | 0 |  | 3485.0766 | 50% | 3485.0766 | 50% | 0 |  | 0 |  | 0
9 | COBERTURA | 83612.439 | 10.12% | 0 |  | 0 |  | 0 |  | 0 |  | 0 |  | 0
10 | IMPERMEABILIZAÇÃO | 2016.3589 | 0.244% | 0 |  | 0 |  | 0 |  | 0 |  | 0 |  | 0
11 | TETOS E FORROS | 16601.4352 | 2.009% | 4980.4306 | 30% | 8300.7176 | 50% | 3320.287 | 20% | 0 |  | 0 |  | 0
12 | REVESTIMENTO DE PAREDES | 150185.6187 | 18.17% | 15018.5619 | 10% | 0 |  | 0 |  | 0 |  | 0 |  | 0
13 | PISOS INTERNOS E EXTERNOS | 107289.8558 | 12.98% | 42915.9423 | 40% | 42915.9423 | 40% | 0 |  | 0 |  | 0 |  | 0
14 | INSTALAÇÕES HIDRO-SANITÁRIAS | 23670.9125 | 2.864% | 11835.4562 | 50% | 7101.2737 | 30% | 0 |  | 0 |  | 0 |  | 0
15 | INSTALAÇÕES ELÉTRICAS | 36621.9548 | 4.431% | 14648.7819 | 40% | 14648.7819 | 40% | 0 |  | 0 |  | 0 |  | 0
16 | OUTRAS INSTALAÇÕES | 2393.5134 | 0.2896% | 0 |  | 0 |  | 0 |  | 0 |  | 2393.5134 | 100% | 0
17 | APARELHOS HIDRO-SANITÁRIOS | 34291.1617 | 4.149% | 0 |  | 6858.2323 | 20% | 17145.5808 | 50% | 10287.3485 | 30% | 0 |  | 0
18 | APARELHOS ELÉTRICOS | 6769.6722 | 0.8191% | 0 |  | 1353.9344 | 20% | 3384.8361 | 50% | 2030.9017 | 30% | 0 |  | 0
19 | PINTURA | 44293.9022 | 5.36% |  |  |  |  | 22146.9511 | 50% | 13288.1707 | 30% | 8858.7804 | 20% | 0
20 | SERVIÇOS COMPLEMENTARES | 84521.0672 | 10.23% | 0 |  | 0 |  | 0 |  | 16904.2134 | 20% | 42260.5336 | 50% | 25356.3202 | 30%
21 | ADMINISTRAÇÃO | 39344.79 | 4.761% | 5821.6834 | 14.8% | 5339.0604 | 13.57% | 2473.5381 | 6.287% | 2125.0175 | 5.401% | 2674.9941 | 6.799% | 1267.5093 | 3.222%
| TOTAL R$ | 826430.9909 | 100% | 122283.5232 | 14.8% | 112146.1057 | 13.57% | 51956.2698 | 6.287% | 44635.6518 | 5.401% | 56187.8216 | 6.799% | 26623.8295 | 3.222%
| Acumulado |  |  | 534881.3126 | 64.72% | 647027.4183 | 78.29% | 698983.6881 | 84.58% | 743619.3399 | 89.98% | 799807.1615 | 96.78% | 826430.9909 | 100%