## PLANILHA ORÇ.
PREFEITURA MUNICIPAL DE GUARAPARI
SEMOP - SECRETARIA MUNICIPAL DE OBRAS PÚBLICAS
OBRA: | RECONSTRUÇÃO E/OU CONSTRUÇÃO DA PRAÇA DA PRAIA DA CERCA, PRAÇA BELO HORIZONTE, PRAÇA DA BÍBLIA, PRAÇA DA RUA DA MARINHA E PRAÇA PARIS |  |  |  |  | ÁREA: | 3451,71 m²
LOCAL: | EM DIVERSOS BAIRROS DESTE MUNICÍPIO |  |  |  |  | DATA: | 2021-10-08
TABELAS DE REF.: | DER-ES 06/2021 |  |  |  |  | *BDI: | 31.96% |  | BDI CONFORME 2º FAIXA DA TABELA 01 DA RESOLUÇÃO TC Nº329, DE 24/09/2019 DO TCEES
PLANILHA ORÇAMENTÁRIA
ITEM | FONTE | CÓD. | ESPECIFICAÇÃO DE SERVIÇO | UND. | QUANT. | PREÇO UNITÁRIO | PREÇO TOTAL | VALOR
1 |  |  | SERVIÇOS PRELIMINARES |  |  |  |  | S/ BDI | C/ BDI | qtd
1.1 |  |  | DEMOLIÇÕES E RETIRADAS
1.1.1 | DER-ES | 10206 | Demolição de revestimento com azulejos | m² | 50.97 | 52.67 | 2684.59 | 39.91 | 52.67 | 50.97
1.1.2 | DER-ES | 10201 | Demolição de piso cimentado inclusive lastro de concreto | m² | 2478.32 | 27.38 | 67856.4 | 20.75 | 27.38 | 2478.32
1.1.3 | DER-ES | 10209 | Demolição de alvenaria | m³ | 7.13 | 63.2 | 450.62 | 47.89 | 63.2 | 7.13
1.1.4 | DER-ES | 10216 | Retirada de meio-fio de concreto | m | 509.37 | 10.53 | 5363.67 | 7.98 | 10.53 | 509.37
1.1.5 | DER-ES | 10219 | Demolição manual de concreto armado (EMOP 05.001.033) | m³ | 0.18 | 348.94 | 62.81 | 264.43 | 348.94 | 0.18
1.1.6 | DER-ES | 10403 | Corte e destocamento de árvores com diâmetro de até 15 cm | und | 4 | 55.62 | 222.48 | 42.15 | 55.62 | 4
1.1.7 | DER-ES | 10331 | Demolição de piso, soleira, peitoris e escadas em mármore ou granito, exclusive regularização | m² | 25.29 | 11.3 | 285.78 | 8.56 | 11.3 | 25.29
1.1.8 | DER-ES | 10326 | Retirada de estrutura em madeira do telhado | m² | 19.32 | 30.96 | 598.15 | 23.46 | 30.96 | 19.32
1.2 |  |  | LIMPEZA DO TERRENO
1.2.1 | DER-ES | 10402 | Raspagem e limpeza do terreno (manual) | m² | 105.29 | 4.63 | 487.49 | 3.51 | 4.63 | 105.29
1.3 |  |  | LOCAÇÃO
1.3.1 | DER-ES | 10501 | Locação de obra com gabarito de madeira | m² | 206.04 | 12.39 | 2552.84 | 9.39 | 12.39 | 206.04
2 |  |  | INSTALAÇÃO DO CANTEIRO DE OBRAS
2.1 |  |  | TAPUMES, BARRACÕES E COBERTURAS
2.1.1 | DER-ES | 20305 | Placa de obra nas dimensões de 2.0 x 4.0 m, padrão IOPES | m² | 40 | 377.97 | 15118.8 | 286.43 | 377.97 | 40
2.1.2 | DER-ES | 20352 | Aluguel mensal container para escritório, dim. 6.00x2.40m, c/ banheiro (vaso+lavat+chuveiro e básc), incl. porta, 2 janelas, abert p/ ar cond., 2 pt iluminação, 2 tom. elét. e 1 tom.telef. Isolam.térmico(teto e paredes), piso em comp. Naval, cert. NR18, incl. laudo descontaminação. | ms | 24 | 1038.96 | 24935.04 | 787.33 | 1038.96 | 24
2.1.3 | DER-ES | 20344 | Mobilização e desmobilização de conteiner locado para barracão de obra | und | 5 | 1366.67 | 6833.35 | 1035.67 | 1366.67 | 5
2.1.4 | DER-ES | 20350 | Tapume Telha Metálica Ondulada em aço galvalume 0,50mm Branca h=2,20m, incl. montagem estr. mad. 8"x8", c/adesivo "IOPES" 60x60cm a cada 10m, incl. faixas pint. esmalte sint. cores azul c/ h=30cm e rosa c/ h=10cm (Reaproveitamento 2x) | m | 526.7 | 236.82 | 124733.09 | 179.46 | 236.82 | 526.7
2.2 |  |  | INSTALAÇÃO DO CANTEIRO DE OBRAS (UTILIZAÇÃO 2 VEZES), PROJETO PADRÃO LABOR - NR.18 (OBRAS COM PRAZO DE EXECUÇÃO DE 6 A 12 MESES)
2.2.1 | DER-ES | 20812 | Rede de água, com padrão de entrada d'água diâm. 3/4", conf. espec. CESAN, incl. tubos e conexões para alimentação, distribuição, extravasor e limpeza, cons. o padrão a 25m, conf. projeto (2 utilizações) | m | 28 | 38.82 | 1086.96 | 29.42 | 38.82 | 28
2.2.2 | DER-ES | 20713 | Rede de luz, incl. padrão entrada de energia trifás., cabo de ligação até barracões, quadro de distrib., disj. E chave de força (quando necessário), cons. 20m entre padrão entrada e QDG, conf. projeto (1 utilização) | m | 40 | 805.52 | 32220.8 | 610.43 | 805.52 | 40
3 |  |  | MOVIMENTO DE TERRA
3.1 |  |  | ESCAVAÇÕES
3.1.1 | DER-ES | 30101 | Escavação manual em material de 1a. categoria, até 1.50 m de profundidade | m³ | 21.31 | 60.25 | 1283.93 | 45.66 | 60.25 | 21.31
3.1.2 | DER-ES | 30103 | Escavação mecânica em material de 1a. Categoria | m³ | 61.32 | 13.02 | 798.39 | 9.87 | 13.02 | 61.32
3.1.3 | DER-ES | 30119 | Apiloamento do fundo de vala com maço de 30 a 60kg | m² | 66.09 | 31.53 | 2083.82 | 23.89 | 31.53 | 66.09
3.2 |  |  | REATERRO E COMPACTAÇÃO
3.2.1 | DER-ES | 30201 | Reaterro apiloado de cavas de fundação, em camadas de 20 cm | m³ | 13.05 | 64.9 | 846.95 | 49.18 | 64.9 | 13.05
3.2.2 | DER-ES | 30210 | Aterro compactado utilizando compactador de placa vibratória com reaproveitamento do material | m³ | 26.32 | 32.29 | 849.87 | 24.47 | 32.29 | 26.32
3.3 |  |  | TRANSPORTES
3.3.1 | DER-ES | 30304 | Índice de preço para remoção de entulho decorrente da execução de obras (Classe A CONAMA - NBR 10.004 - Classe II-B), incluindo aluguel da caçamba, carga, transporte e descarga em área licenciada | m³ | 329.84 | 64.46 | 21261.49 | 48.85 | 64.46 | 329.84
4 |  |  | PAREDES E PAINÉIS
4.1 |  |  | ALVENARIA DE VEDAÇÃO EMPREGANDO ARGAMASSA DE CIMENTO, CAL E AREIA
4.1.1 | DER-ES | 50601 | Alvenaria de blocos de concreto 9x19x39cm, c/ resist. mínimo a compres. 2.5 MPa, assent. c/ arg. De cimento, cal hidratada CH1 e areia no traço 1:0.5:8 esp. das juntas 10mm e esp. das paredes, s/ rev. 9cm (canteiros) | m² | 41.99 | 71.36 | 2996.4064 | 54.08 | 71.36 | 41.99
5 |  |  | REVESTIMENTO DE PAREDES
5.1 |  |  | REVESTIMENTO COM ARGAMASSA
5.1.1 | DER-ES | 120101 | Chapisco de argamassa de cimento e areia média ou grossa lavada, no traço 1:3, espessura 5 mm (canteiros) | m² | 84.83 | 7.35 | 623.5005 | 5.57 | 7.35 | 84.83
5.1.2 | DER-ES | 120301 | Emboço de argamassa de cimento, cal hidratada CH1 e areia média ou grossa lavada no traço 1:0.5:6, espessura 20 mm (canteiros) | m² | 84.83 | 36.12 | 3064.0596 | 27.37 | 36.12 | 84.83
5.2 |  |  | ACABAMENTOS
5.2.1 | COMP.17 |  | Piso porcelanato deck legno maso (ripado), dim. 26x106cm, Biancogres/equiv, utilizando dupla colagem de argamassa colante para porcelanato tipo ACIII e rejunte 1mm para porcelanato (canteiros) | m² | 103.95 | 147.3 | 15311.835 | 111.6282 | 147.3 | 103.95
6 |  |  | IMPERMEABILIZAÇÃO
6.1 |  |  | IMPERMEABILIZAÇÃO CALHAS, LAJES DESCOBERTAS, BALDRAMES, PAREDES E JARDINEIRAS
6.1.1 | IOPES | 100203 | Pintura impermeabilizante com igolflex ou equivalente a 3 demãos (canteiros) | m² | 109.56 | 55.08 | 6034.56 | 41.74 | 55.08 | 109.56
7 |  |  | PISOS INTERNOS E EXTERNOS
7.1 |  |  | LASTRO DE CONTRAPISO
7.1.1 | DER-ES | 130112 | Lastro de concreto não estrutural, espessura de 6 cm | m² | 1515.48 | 51.53 | 78092.68 | 39.05 | 51.53 | 1515.48
7.1.2 | DER-ES | 130103 | Regularização de base p/ revestimento cerâmico, com argamassa de cimento e areia no traço 1:5, espessura 3cm | m² | 671.94 | 25.31 | 17006.8 | 19.18 | 25.31 | 671.94
7.1.3 | SINAPI | 97087 | Camada separadora para execução de radier, em lona plástica. af_09/2017 | m² | 1515.48 | 2.61 | 3955.4 | 1.98 | 2.61 | 1515.48
7.1.4 | ORSE | 3637 | Fornecimento e instalação de tela aço soldada nervurada CA-60, Q-92, malha 15x15cm, ferro 4.2mm (1.48 kg/m2), painel 2,45x6,0m, Telcon ou similar | m² | 1515.48 | 49.43 | 74910.18 | 37.46 | 49.43 | 1515.48
7.2 |  |  | ACABAMENTOS
7.2.1 | SINAPI | 101092 | Piso em granito aplicado em calçadas ou pisos externos. Af_05/2020 (Pç da Bíblia e Pç. da marinha) | m² | 35.42 | 258.03 | 9139.42 | 195.54 | 258.03 | 35.42
7.2.2 | ORSE | 7675 | Piso de borracha reciclada, granulada, tipo"S", da marca HAIAH ou similar, fornecimento e instalação, exclusive lastro de brita e areia | m² | 321.14 | 256.83 | 82478.39 | 194.63 | 256.83 | 321.14
7.2.3 | Comp. 01 |  | Piso porcelanato long deck maso 26x106cm, Biancogres/equiv, utilizando dupla colagem de argamassa colante para porcelanato tipo ACIII e rejunte 1mm para porcelanato | m² | 296.12 | 152.82 | 45253.06 | 115.8102 | 152.82 | 296.12
7.2.4 | Comp. 03 |  | Piso argamassa alta resistência tipo granilite ou equiv de qualidade comprovada, esp de 10mm, com juntas plástica em quadros de 1m, na cor cimento queimado, com acabamento anti-derrapante mecanizado, inclusive regularização e=3.0cm | m² | 453.15 | 144.27 | 65375.95 | 109.3288 | 144.27 | 453.15
7.2.5 | Comp. 04 |  | Piso argamassa alta resistência tipo granilite ou equiv de qualidade comprovada, esp de 10mm, com juntas plástica em quadros de 1m, na cor beje, com acabamento anti-derrapante mecanizado, inclusive regularização e=3.0cm | m² | 350.26 | 144.27 | 50532.01 | 109.3288 | 144.27 | 350.26
7.2.6 | Comp. 05 |  | Piso argamassa alta resistência tipo granilite ou equiv de qualidade comprovada, esp de 10mm, com juntas plástica em quadros de 1m, na cor amarelo, com acabamento anti-derrapante mecanizado, inclusive regularização e=3.0cm | m² | 165.99 | 144.27 | 23947.38 | 109.3288 | 144.27 | 165.99
7.3 |  |  | DEGRAUS, RODAPÉS, SOLEIRAS E PEITORIS
7.3.1 | DER-ES | 130308 | Tabeira de granito esp. 2 cm e largura de 15 cm | m | 525.57 | 52.41 | 27545.12 | 39.72 | 52.41 | 525.57
7.3.2 | DER-ES | 130317 | Peitoril de granito cinza polido, 15 cm, esp. 3cm | m | 327.98 | 91.55 | 30026.57 | 69.38 | 91.55 | 327.98
7.3.3 | ORSE | 12246 | Polimento de peitoril (Praça da bíblia) | m² | 2.84 | 94.79 | 269.2 | 71.83 | 94.79 | 2.84
8 |  |  | INSTALAÇÕES ELÉTRICAS
8.1 |  |  | CAIXAS DE PASSAGEM
8.1.1 | DER-ES | 150614 | Caixa de passagem de alvenaria de blocos de concreto 9x19x39cm, dimensões de 30x30x50cm, com revestimento interno em chapisco e reboco, tampa de concreto esp.5cm e lastro de brita 5 cm | und | 15 | 157.96 | 2369.4 | 119.7 | 157.96 | 15
8.1.2 | DER-ES | 150628 | Caixa de embutir marca de referência Tigreflex, 4x2" | und | 163 | 10.08 | 1643.04 | 7.64 | 10.08 | 163
8.2 |  |  | ELETRODUTOS E CONEXÕES
8.2.1 | DER-ES | 151133 | Eletroduto flexível corrugado 1", marca de referência TIGRE | m | 194.87 | 13.47 | 2624.9 | 10.21 | 13.47 | 194.87
8.2.2 | SINAPI | 91850 | Eletroduto flexível corrugado, pead, dn 40 mm (1 1/4"), para circuitos terminais, instalado em laje - fornecimento e instalação. af_12/2015 | m | 121.12 | 12.63 | 1529.75 | 9.57 | 12.63 | 121.12
8.3 |  |  | CHAVES, FUSIVEIS E DISJUNTORES
8.3.1 | DER-ES | 151301 | Mini-Disjuntor monopolar 16 A, curva C - 5KA 220/127VCA (NBR IEC 60947-2), Ref. Siemens, GE, Schneider ou equivalente | und | 10 | 25.07 | 250.7 | 19 | 25.07 | 10
8.3.2 | DER-ES | 151302 | Mini-Disjuntor monopolar 20 A, curva C - 5KA 220/127VCA (NBR IEC 60947-2), Ref. Siemens, GE, Schneider ou equivalente | und | 10 | 25.07 | 250.7 | 19 | 25.07 | 10
8.4 |  |  | FIOS E CABOS
8.4.1 | DER-ES | 151402 | Fio de cobre termoplástico, com isolamento para 750V, seção de 2.5 mm2 | m | 267.55 | 8.8 | 2354.44 | 6.67 | 8.8 | 267.55
8.4.2 | DER-ES | 151403 | Fio ou cabo de cobre termoplástico, com isolamento para 750V, seção de 4.0 mm2 | m | 142.32 | 11.74 | 1670.84 | 8.9 | 11.74 | 142.32
8.5 |  |  | PONTOS ELETRICOS REVISAO NR-10
8.5.1 | DER-ES | 151817 | Ponto padrão de tomada de piso - considerando eletroduto PVC rígido de 3/4" inclusive conexões (5.0m), fio isolado PVC de 2.5mm2 (18.0m) e caixa alumínio silício 4x4" (1 und) | und | 30 | 307.24 | 9217.2 | 232.83 | 307.24 | 30
9 |  |  | APARELHOS ELÉTRICOS
9.1 |  |  | LUMINÁRIAS
9.1.1 | Comp.06 |  | Luminária balizador de embutir no piso para lâmpada dicroica de LED 5W GU 10 3000K, em alumínio com pintura eletrostática preta com vidro temperado medidas - 10cm diâmetro x nicho 8cm x profundidade 8,5cm | und | 118 | 136.71 | 16131.78 | 103.601 | 136.71 | 118
9.1.2 | SINAPI | 97592 | Luminária tipo plafon, de sobrepor, com 1 lâmpada led de 12/13 w, reator - fornecimento e instalação. Af_02/2020 | und | 4 | 49.43 | 197.72 | 37.46 | 49.43 | 4
9.1.3 | Comp.07 |  | Luminaria Painel Led redonda 100-240v Sobrepor 220 Redondo 18w 6500k.Fornecimento e instalação | und | 24 | 83.16 | 1995.84 | 63.021 | 83.16 | 24
9.1.4 | SEDOP | 170993 | Holofote - 300W (Cônico) | und | 22 | 294.94 | 6488.68 | 223.51 | 294.94 | 22
9.1.5 | Comp.08 |  | Refletor Led 50w Holofote Branco Neutro 4000k Avant/equiv. Fornecimento e instalação | und | 28 | 120.26 | 3367.28 | 91.133 | 120.26 | 28
10 |  |  | SERVIÇOS COMPLEMENTARES EXTERNOS
10.1 |  |  | PAVIMENTAÇÃO
10.1.1 | DER-ES | 130112 | Lastro de concreto não estrutural, espessura de 6 cm (calçada) | m² | 958.52 | 51.53 | 49392.54 | 39.05 | 51.53 | 958.52
10.1.2 | SINAPI | 97087 | Camada separadora para execução de radier, em lona plástica. af_09/2017 (calçada) | m² | 958.52 | 2.61 | 2501.74 | 1.98 | 2.61 | 958.52
10.1.3 | ORSE | 3637 | Fornecimento e instalação de tela aço soldada nervurada CA-60, Q-92, malha 15x15cm, ferro 4.2mm (1.48 kg/m2), painel 2,45x6,0m, Telcon ou similar (calçada) | m² | 958.52 | 49.43 | 47379.64 | 37.46 | 49.43 | 958.52
10.1.4 | DER-ES | 200202 | Meio-fio de concreto pré-moldado com dimensões de 15x12x30x100 cm , rejuntados com argamassa de cimento e areia no traço 1:3 (calçada) | m | 552.79 | 64.01 | 35384.09 | 48.51 | 64.01 | 552.79
10.1.5 | DER-ES | 190205 | Caiação de meio-fio, a três demãos (calçada) | m² | 140.19 | 12.27 | 1720.13 | 9.3 | 12.27 | 140.19
10.1.6 | DER-ES | 200253 | Fornecimento e assentamento de ladrilho hidráulico pastilhado, vermelho, dim. 20x20 cm, esp. 1.5cm, assentado com pasta de cimento colante, exclusive regularização e lastro (calçada) | m² | 210.19 | 98.88 | 20783.59 | 74.93 | 98.88 | 210.19
10.1.7 | DER-ES | 130230 | Piso argamassa alta resistência tipo granilite ou equiv de qualidade comprovada, esp de 10mm, com juntas plástica em quadros de 1m, na cor natural, com acabamento anti-derrapante mecanizado, inclusive regularização e=3.0cm (calçada) | m² | 646.3 | 140.68 | 90921.484 | 106.61 | 140.68 | 646.3
10.1.8 | COMP.09 |  | Piso argamassa alta resistência tipo granilite ou equiv de qualidade comprovada, esp de 10mm, com juntas plástica em quadros de 1m, na cor vermelho, com acabamento anti-derrapante mecanizado, inclusive regularização e=3.0cm (calçada) | m² | 202.97 | 144.27 | 29282.4819 | 109.3288 | 144.27 | 202.97
10.1.9 | ORSE | 12214 | Rampa padrão para acesso de deficientes a passeio público, em concreto simples Fck=25MPa, desempolada, com pintura indicativa em novacor, 02 demãos (calçada) | und | 12 | 441.59 | 5299.08 | 334.64 | 441.59 | 12
10.2 |  |  | PAISAGISMO
10.2.1 | DER-ES | 200326 | Fornecimento e plantio de grama em placas tipo esmeralda, inclusive fornecimento de terra vegetal | m² | 771.11 | 29.55 | 22786.3 | 22.39 | 29.55 | 771.11
10.2.2 | SINAPI | 98516 | Plantio de palmeira com altura de muda menor ou igual a 2,00 m. af_05/2018 | und | 8 | 366.35 | 2930.8 | 277.62 | 366.35 | 8
10.2.3 | SINAPI | 98510 | Plantio de árvore ornamental com altura de muda menor ou igual a 2,00 m. af_05/2018 | und | 11 | 76.18 | 837.98 | 57.73 | 76.18 | 11
10.2.4 | SEINFRA | C1452 | Herbáceas ornamentais em geral | m² | 80.78 | 249.63 | 20165.11 | 189.17 | 249.63 | 80.78
10.3 |  |  | TRATAMENTO, CONSERVAÇÃO E LIMPEZA
10.3.1 | DER-ES | 200402 | Limpeza geral de obras (quadras, praças e jardins) | m² | 3451.71 | 1.29 | 4452.71 | 0.98 | 1.29 | 3451.71
10.4 |  |  | BANCO DE CONCRETO
10.4.1 | DER-ES | 050601 | Alvenaria de blocos de concreto 9x19x39cm, c/ resist. mínimo a compres. 2.5 MPa, assent. c/ arg. de cimento, cal hidratada CH1 e areia no traço 1:0.5:8 esp. das juntas 10mm e esp. das paredes, s/ rev. 9cm | m² | 36.17 | 71.36 | 2581.09 | 54.08 | 71.36 | 36.17
10.4.2 | DER-ES | 40231 | Fornecimento, preparo e aplicação de concreto magro com consumo mínimo de cimento de 250 kg/m3 (brita 1 e 2) - (5% de perdas já incluído no custo) | m³ | 0.65 | 665.61 | 432.65 | 504.4 | 665.61 | 0.65
10.4.3 | DER-ES | 040322 | Fornecimento, preparo e aplicação de concreto Fck=20 MPa (brita 1 e 2) - (5% de perdas já incluído no custo) | m³ | 6.88 | 832.46 | 5727.32 | 630.84 | 832.46 | 6.88
10.4.4 | DER-ES | 040337 | Fôrma em chapa de madeira compensada plastificada 12mm para estrutura em geral, 5 reaproveitamentos, reforçada com sarrafos de madeira 2.5x10cm (incl material, corte, montagem, escoras em eucalipto e desforma) | m² | 61.23 | 118.96 | 7283.92 | 90.15 | 118.96 | 61.23
10.4.5 | DER-ES | 040328 | Fornecimento, dobragem e colocação em fôrma, de armadura CA-50 A média, diâmetro de 6.3 a 10.0 mm | kg | 237.41 | 18.67 | 4432.44 | 14.15 | 18.67 | 237.41
10.4.6 | DER-ES | 40333 | Fornecimento, dobragem e colocação em fôrma, de armadura CA-60 B fina, diâmetro de 4.0 a 7.0mm | kg | 25.66 | 24.12 | 618.92 | 18.28 | 24.12 | 25.66
10.4.7 | DER-ES | 130103 | Regularização de base p/ revestimento cerâmico, com argamassa de cimento e areia no traço 1:5,espessura 3cm | m² | 46.55 | 25.31 | 1178.18 | 19.18 | 25.31 | 46.55
10.4.8 | DER-ES | 120101 | Chapisco de argamassa de cimento e areia média ou grossa lavada, no traço 1:3, espessura 5 mm | m² | 94.27 | 7.35 | 692.88 | 5.57 | 7.35 | 94.27
10.4.9 | DER-ES | 120301 | Emboço de argamassa de cimento, cal hidratada CH1 e areia média ou grossa lavada no traço 1:0.5:6, espessura 20 mm | m² | 94.27 | 36.12 | 3405.03 | 27.37 | 36.12 | 94.27
10.4.10 | DER-ES | 130233 | Porcelanato polido, acabamento acetinado, dim. 60x60cm, ref. de cor CIMENTO CINZA BOLD Potobello/equiv, utilizando dupla colagem de argamassa colante para porcelanato tipo ACIII e rejunte 1mm para porcelanato (Banco de concreto) | m² | 155.65 | 142.16 | 22127.2 | 107.73 | 142.16 | 155.65
10.4.11 | DER-ES | 100203 | Pintura impermeabilizante com igolflex ou equivalente a 3 demãos | m² | 72.35 | 55.08 | 3985.04 | 41.74 | 55.08 | 72.35
10.4.12 | COMP.10 |  | Fornecimento e instalação de chapa de aço inox 316, inclusive corte, soldagem e instalação (testadas dos bancos lineares) | m² | 31.2 | 1143.87 | 35688.74 | 866.832 | 1143.87 | 31.2
10.5 |  |  | MÓDULO JARDINEIRA
10.5.1 | DER-ES | 050601 | Alvenaria de blocos de concreto 9x19x39cm, c/ resist. mínimo a compres. 2.5 MPa, assent. c/ arg. de cimento, cal hidratada CH1 e areia no traço 1:0.5:8 esp. das juntas 10mm e esp. das paredes, s/ rev. 9cm | m² | 12.56 | 71.36 | 896.2816 | 54.08 | 71.36 | 12.56
10.5.2 | DER-ES | 40231 | Fornecimento, preparo e aplicação de concreto magro com consumo mínimo de cimento de 250 kg/m3 (brita 1 e 2) - (5% de perdas já incluído no custo) | m³ | 0.08 | 665.61 | 53.2488 | 504.4 | 665.61 | 0.08
10.5.3 | DER-ES | 040322 | Fornecimento, preparo e aplicação de concreto Fck=20 MPa (brita 1 e 2) - (5% de perdas já incluído no custo) | m³ | 2.34 | 832.46 | 1947.9564 | 630.84 | 832.46 | 2.34
10.5.4 | DER-ES | 040337 | Fôrma em chapa de madeira compensada plastificada 12mm para estrutura em geral, 5 reaproveitamentos, reforçada com sarrafos de madeira 2.5x10cm (incl material, corte, montagem, escoras em eucalipto e desforma) | m² | 16.72 | 118.96 | 1989.0112 | 90.15 | 118.96 | 16.72
10.5.5 | DER-ES | 040328 | Fornecimento, dobragem e colocação em fôrma, de armadura CA-50 A média, diâmetro de 6.3 a 10.0 mm | kg | 12.3 | 18.67 | 229.641 | 14.15 | 18.67 | 12.3
10.5.6 | DER-ES | 120101 | Chapisco de argamassa de cimento e areia média ou grossa lavada, no traço 1:3, espessura 5 mm | m² | 28.88 | 7.35 | 212.268 | 5.57 | 7.35 | 28.88
10.5.7 | DER-ES | 120301 | Emboço de argamassa de cimento, cal hidratada CH1 e areia média ou grossa lavada no traço 1:0.5:6,espessura 20 mm | m² | 28.88 | 36.12 | 1043.1456 | 27.37 | 36.12 | 28.88
10.5.8 | DER-ES | 130103 | Regularização de base p/ revestimento cerâmico, com argamassa de cimento e areia no traço 1:5, espessura 3cm | m² | 19.12 | 25.31 | 483.9272 | 19.18 | 25.31 | 19.12
10.5.9 | DER-ES | 100203 | Pintura impermeabilizante com igolflex ou equivalente a 3 demãos | m² | 18.18 | 55.08 | 1001.3544 | 41.74 | 55.08 | 18.18
10.5.10 | COMP. 11 |  | Piso porcelanato Carvalho Natural, dim. 26x106cm,Biancogres/equiv, utilizando dupla colagem de argamassa colante para porcelanato tipo ACIII e rejunte 1mm para porcelanato | m² | 17.16 | 142.06 | 2437.7496 | 107.6502 | 142.06 | 17.16
10.5.11 | COMP. 12 |  | Piso porcelanato Cemento griggio, dim. 60x60cm,Biancogres/equiv, utilizando dupla colagem de argamassa colante para porcelanato tipo ACIII e rejunte 1mm para porcelanato | m² | 16.64 | 135.83 | 2260.2112 | 102.929 | 135.83 | 16.64
10.5.12 | COMP. 10 |  | Fornecimento e instalação de chapa de aço inox 316, inclusive corte, soldagem e instalação ( pingadeiras e testadas dos módulos) | m² | 7.38 | 1143.87 | 8441.7606 | 866.832 | 1143.87 | 7.38
10.5.13 | DER-ES | 200307 | Fornecimento e espalhamento de terra vegetal | m³ | 1.8 | 259.58 | 467.244 | 196.71 | 259.58 | 1.8
10.6 |  |  | PERGOLADO ( PÇ DA MARINHA)
10.6.1 | Comp.13 |  | Madeiramento em garapa/madeira de lei, peça serrada 7cm x 20cm, c/ abertura de encaixes | m | 48 | 314.93 | 15116.64 | 238.652 | 314.93 | 48
10.6.2 | Comp.14 |  | Estrutura metálica em alumínio anodizado branco com perfis 10 x 15 cm com pintura eletrostática branca. | m | 20.7 | 164.13 | 3397.49 | 124.38 | 164.13 | 20.7
10.6.3 | Comp.15 |  | Estrutura metálica em alumínio anodizado branco com perfis 20 x 15 cm com pintura eletrostática branca. | m | 17.5 | 190.52 | 3334.1 | 144.38 | 190.52 | 17.5
10.6.4 | Comp.16 |  | Fornecimento e Instalação de vidro laminado verde, e = 8,0 mm (cobertura de pergolado) | m² | 21.45 | 627.8 | 13466.31 | 475.7507 | 627.8 | 21.45
10.6.5 | ORSE | 9415 | Fornecimento e assentamento de Ripas Massaranduba/equiv. 5 x1,5cm | m | 35 | 10.82 | 378.7 | 8.2 | 10.82 | 35
10.6.6 | SINAPI | 102234 | Pintura imunizante para madeira, 2 demãos. Af_01/2021 | m² | 33.84 | 22.59 | 764.45 | 17.12 | 22.59 | 33.84
10.7 |  |  | DIVERSOS EXTERNOS
10.7.1 | Comp.18 |  | Conjunto de bancos madeira de demolição encerada com encosto – Dimensões - (94x94x170 cm – 1 und) / (94X94x70 cm 2 und) - Fornecimento | und | 1 | 2870.17 | 2870.17 | 2175.03 | 2870.17 | 1
10.7.2 | DER-ES | 200576 | Placa para inauguração de obra em alumínio polido e=4mm, dimensões 40 x 50 cm, gravação em baixo relevo, inclusive pintura e fixação | und | 5 | 989.85 | 4949.25 | 750.11 | 989.85 | 5
[6 empty] | Total: | 1387004.107 |  | 1387004.0001
* TAXA DE BDI APLICADO CONFORME 2º FAIXA DA TABELA 01 DA RESOLUÇÃO TC Nº329, DE 24/09/2019 DO TCEES.
SECRETARIA MUNICIPAL DE OBRAS PÚBLICAS |  |  |  | SECRETARIA MUNICIPAL DE OBRAS PÚBLICAS
WILLIAM GARCIA MENDONÇA |  |  |  | DIVANDILSON FERREIRA DOS SANTOS
SECRETÁRIO ADJUNTO |  |  |  | SECRETÁRIO MUNICIPAL
ASSINATURA: |  |  |  | ASSINATURA:
Note on B15: DER-ES 06/2021; SINAPI 08/2021; ORSE 07/2021; SEDOP-PA 09/2021; SEINFRA-CE 03/2021

## LICITAÇÃO PARIS
PREFEITURA MUNICIPAL DE GUARAPARI
OBRA: | RECONSTRUÇÃO DA PRAÇA PARIS |  |  |  |  | ÁREA: | 1519,51 m²
LOCAL: | AV. PARIS, BAIRRO: Praia do Morro, Guarapari - ES |  |  |  |  | DATA: | 2021-10-08
TABELAS DE REF.: | DER-ES 06/2021. |  |  |  |  | BDI: | 31.96%
PLANILHA ORÇAMENTÁRIA
ITEM | FONTE | CÓD. |  | UND. | QUANT. | PREÇO UNITÁRIO | PREÇO TOTAL
1 |  |  | SERVIÇOS PRELIMINARES |  |  |  |  | VALOR
1.1 |  |  | DEMOLIÇÕES E RETIRADAS |  |  |  |  | S/ BDI | C/ BDI
1.1.1 | IOPES | 10201 | Demolição de piso cimentado inclusive lastro de concreto | m² | 1157.95 | 27.38 | 31704.671 | 20.75 | 27.38
1.1.2 | IOPES | 10403 | Corte e destocamento de árvores com diâmetro de até 15 cm | und | 1 | 55.62 | 55.62 | 42.15 | 55.62
1.1.3 | IOPES | 10209 | Demolição de alvenaria | m³ | 7.13 | 63.2 | 450.616 | 47.89 | 63.2
1.1.4 | IOPES | 10216 | Retirada de meio-fio de concreto | m | 167.35 | 10.53 | 1762.1955 | 7.98 | 10.53
2 |  |  | INSTALAÇÃO DO CANTEIRO DE OBRAS
2.1 |  |  | TAPUMES, BARRACÕES E COBERTURAS
2.1.1 | IOPES | 20305 | Placa de obra nas dimensões de 2.0 x 4.0 m, padrão IOPES | m² | 8 | 377.97 | 3023.76 | 286.43 | 377.97
2.1.2 | IOPES | 20352 | Aluguel mensal container para escritório, dim. 6.00x2.40m, c/ banheiro (vaso+lavat+chuveiro e básc), incl. porta, 2 janelas, abert p/ ar cond., 2 pt iluminação, 2 tom. elét. e 1 tom.telef. Isolam.térmico(teto e paredes), piso em comp. Naval, cert. NR18, incl. laudo descontaminação. | ms | 6 | 1038.96 | 6233.76 | 787.33 | 1038.96
2.1.3 | IOPES | 20344 | Mobilização e desmobilização de conteiner locado para barracão de obra | und | 1 | 1366.67 | 1366.67 | 1035.67 | 1366.67
2.1.4 | IOPES | 20350 | Tapume Telha Metálica Ondulada em aço galvalume 0,50mm Branca h=2,20m, incl. montagem estr. mad.8"x8", c/adesivo "IOPES" 60x60cm a cada 10m, incl. faixas pint. esmalte sint. cores azul c/ h=30cm e rosa c/ h=10cm (Reaproveitamento 2x) | m | 157.82 | 236.82 | 37374.9324 | 179.46 | 236.82
2.2 |  |  | INSTALAÇÃO DO CANTEIRO DE OBRAS (UTILIZAÇÃO 2 VEZES), PROJETO PADRÃO LABOR -NR.18 (OBRAS COM PRAZO DE EXECUÇÃO DE 6 A 12 MESES)
2.2.1 | IOPES | 20812 | Rede de água, com padrão de entrada d'água diâm. 3/4", conf. espec. CESAN, incl. tubos e conexões para alimentação, distribuição, extravasor e limpeza, cons. o padrão a 25m, conf. projeto (2 utilizações) | m | 6 | 38.82 | 232.92 | 29.42 | 38.82
2.2.2 | IOPES | 20713 | Rede de luz, incl. padrão entrada de energia trifás., cabo de ligação até barracões, quadro de distrib., disj. e chave de força (quando necessário), cons. 20m entre padrão entrada e QDG, conf. projeto (1 utilização) | m | 8 | 805.52 | 6444.16 | 610.43 | 805.52
3 |  |  | MOVIMENTO DE TERRA
3.1 |  |  | ESCAVAÇÕES
3.1.1 | IOPES | 30101 | Escavação manual em material de 1a. categoria, até 1.50 m de profundidade | m³ | 4.37 | 60.25 | 263.2925 | 45.66 | 60.25
3.1.2 | IOPES | 30103 | Escavação mecânica em material de 1a. Categoria | m³ | 61.32 | 13.02 | 798.3864 | 9.87 | 13.02
3.1.3 | IOPES | 30119 | Apiloamento do fundo de vala com maço de 30 a 60kg | m² | 11.01 | 31.53 | 347.1453 | 23.89 | 31.53
3.1.4 | IOPES | 30201 | Reaterro apiloado de cavas de fundação, em camadas de 20 cm | m³ | 1.93 | 64.9 | 125.257 | 49.18 | 64.9
3.2 |  |  | TRANSPORTES
3.2.1 | IOPES | 30304 | Índice de preço para remoção de entulho decorrente da execução de obras (Classe A CONAMA - NBR 10.004 - Classe II-B), incluindo aluguel da caçamba, carga, transporte e descarga em área licenciada | m³ | 137.99 | 64.46 | 8894.8354 | 48.85 | 64.46
4 |  |  | PAREDES E PAINÉIS
4.1 |  |  | ALVENARIA DE VEDAÇÃO EMPREGANDO ARGAMASSA DE CIMENTO, CAL E AREIA
4.1.1 | IOPES | 50601 | Alvenaria de blocos de concreto 9x19x39cm, c/ resist. mínimo a compres. 2.5 MPa, assent. c/ arg. De cimento, cal hidratada CH1 e areia no traço 1:0.5:8 esp. das juntas 10mm e esp. das paredes, s/ rev. 9cm (canteiros) | m² | 28.54 | 71.36 | 2036.6144 | 54.08 | 71.36
5 |  |  | REVESTIMENTO DE PAREDES
5.1 |  |  | REVESTIMENTO COM ARGAMASSA
5.1.1 | IOPES | 120101 | Chapisco de argamassa de cimento e areia média ou grossa lavada, no traço 1:3, espessura 5 mm (canteiros) | m² | 57.94 | 7.35 | 425.859 | 5.57 | 7.35
5.1.2 | IOPES | 120301 | Emboço de argamassa de cimento, cal hidratada CH1 e areia média ou grossa lavada no traço 1:0.5:6, espessura 20 mm (canteiros) | m² | 57.94 | 36.12 | 2092.7928 | 27.37 | 36.12
5.2 |  |  | ACABAMENTOS
5.2.1 | COMP.17 |  | Piso porcelanato deck legno maso ripado 26x106cm Biancogres/equiv, utilizando dupla colagem de argamassa colante para porcelanato tipo ACIII e rejunte 1mm para porcelanato (canteiros) | m² | 31.4 | 147.31 | 4625.534 | 111.63 | 147.31
6 |  |  | IMPERMEABILIZAÇÃO
6.1 |  |  | IMPERMEABILIZAÇÃO CALHAS, LAJES DESCOBERTAS, BALDRAMES, PAREDES E JARDINEIRAS
6.1.1 | IOPES | 100203 | Pintura impermeabilizante com igolflex ou equivalente a 3 demãos (canteiros) | m² | 57.94 | 55.08 | 3191.3352 | 41.74 | 55.08
7 |  |  | PISOS INTERNOS E EXTERNOS
7.1 |  |  | LASTRO DE CONTRAPISO
7.1.1 | IOPES | 130112 | Lastro de concreto não estrutural, espessura de 6 cm | m² | 647.13 | 51.53 | 33346.6089 | 39.05 | 51.53
7.1.2 | IOPES | 130103 | Regularização de base p/ revestimento cerâmico, com argamassa de cimento e areia no traço 1:5, espessura 3cm | m² | 294.85 | 25.31 | 7462.6535 | 19.18 | 25.31
7.1.3 | SINAPI | 97087 | Camada separadora para execução de radier, em lona plástica. af_09/2017 | m² | 647.13 | 2.61 | 1689.0093 | 1.98 | 2.61
7.1.4 | ORSE | 3637 | Fornecimento e instalação de tela aço soldada nervurada CA-60, Q-92, malha 15x15cm, ferro 4.2mm (1.48 kg/m2), painel 2,45x6,0m, Telcon ou similar | m² | 647.13 | 49.43 | 31987.6359 | 37.46 | 49.43
7.2 |  |  | ACABAMENTOS
7.2.1 | ORSE | 7675 | Piso de borracha reciclada, granulada, tipo"S", da marca HAIAH ou similar, fornecimento e instalação, exclusive lastro de brita e areia | m² | 140.35 | 256.83 | 36046.0905 | 194.63 | 256.83
7.2.2 | COMP.01 |  | Piso argamassa alta resistência tipo granilite ou equiv de qualidade comprovada, esp de 10mm, com juntas plástica em quadros de 1m, na cor cimento queimado, com acabamento anti-derrapante mecanizado, inclusive regularização e=3.0cm | m² | 205.44 | 144.27 | 29638.8288 | 109.3288 | 144.27
7.2.3 | COMP.02 |  | Piso argamassa alta resistência tipo granilite ou equiv de qualidade comprovada, esp de 10mm, com juntas plástica em quadros de 1m, na cor bege, com acabamento anti-derrapante mecanizado, inclusive regularização e=3.0cm | m² | 202.64 | 144.27 | 29234.8728 | 109.3288 | 144.27
7.2.4 | COMP.04 |  | Piso em porcelanato long deck maso 26x106cm Biancogres utilizando dupla colagem de argamassa colante para porcelanato tipo ACIII e rejunte 1mm para porcelanato | m² | 155.87 | 152.82 | 23820.0534 | 115.8102 | 152.82
7.3 |  |  | DEGRAUS, RODAPÉS, SOLEIRAS E PEITORIS
7.3.1 | IOPES | 130308 | Tabeira de granito esp. 2 cm e largura de 15 cm | m | 236.83 | 52.41 | 12412.2603 | 39.72 | 52.41
7.3.2 | IOPES | 130317 | Peitoril de granito cinza polido, 15 cm, esp. 3cm | m | 78.5 | 91.55 | 7186.675 | 69.38 | 91.55
8 |  |  | INSTALAÇÕES ELÉTRICAS
8.1 |  |  | CAIXAS DE PASSAGEM
8.1.1 | IOPES | 150614 | Caixa de passagem de alvenaria de blocos de concreto 9x19x39cm, dimensões de 30x30x50cm, com revestimento interno em chapisco e reboco, tampa de concreto esp.5cm e lastro de brita 5 cm | und | 4 | 157.96 | 631.84 | 119.7 | 157.96
8.1.2 | IOPES | 150628 | Caixa de embutir marca de referência Tigreflex, 4x2" | und | 70 | 10.08 | 705.6 | 7.64 | 10.08
8.2 |  |  | ELETRODUTOS E CONEXÕES
8.2.1 | IOPES | 151133 | Eletroduto flexível corrugado 1", marca de referência TIGRE | m | 50 | 13.47 | 673.5 | 10.21 | 13.47
8.2.2 | SINAPI | 91850 | Eletroduto flexível corrugado, pead, dn 40 mm (1 1/4"), para circuitos terminais, instalado em laje - fornecimento e instalação. af_12/2015 | m | 26 | 12.63 | 328.38 | 9.57 | 12.63
8.3 |  |  | CHAVES, FUSIVEIS E DISJUNTORES
8.3.1 | IOPES | 151301 | Mini-Disjuntor monopolar 16 A, curva C - 5KA 220/127VCA (NBR IEC 60947-2), Ref. Siemens, GE, Schneider ou equivalente | und | 2 | 25.07 | 50.14 | 19 | 25.07
8.3.2 | IOPES | 151302 | Mini-Disjuntor monopolar 20 A, curva C - 5KA 220/127VCA (NBR IEC 60947-2), Ref. Siemens, GE, Schneider ou equivalente | und | 2 | 25.07 | 50.14 | 19 | 25.07
8.4 |  |  | FIOS E CABOS
8.4.1 | IOPES | 151402 | Fio de cobre termoplástico, com isolamento para 750V, seção de 2.5 mm2 | m | 71 | 8.8 | 624.8 | 6.67 | 8.8
8.4.2 | IOPES | 151403 | Fio ou cabo de cobre termoplástico, com isolamento para 750V, seção de 4.0 mm2 | m | 48 | 11.74 | 563.52 | 8.9 | 11.74
8.5 |  |  | PONTOS ELETRICOS REVISAO NR-10
8.5.1 | IOPES | 151817 | Ponto padrão de tomada de piso - considerando eletroduto PVC rígido de 3/4" inclusive conexões (5.0m), fio isolado PVC de 2.5mm2 (18.0m) e caixa alumínio silício 4x4" (1 und) | und | 11 | 307.24 | 3379.64 | 232.83 | 307.24
9 |  |  | APARELHOS ELÉTRICOS
9.1 |  |  | LUMINÁRIAS
9.1.1 | COMP.09 |  | Luminária balizador de embutir no piso para lâmpada dicroica de LED 5W GU 10 3000K, em alumínio com pintura eletrostática preta com vidro temperado medidas - 10cm diâmetro x nicho 8cm x profundidade 8,5cm | und | 55 | 136.71 | 7519.05 | 103.601 | 136.71
9.1.2 | COMP.19 |  | Luminaria Painel Led redonda 100-240v Sobrepor 220 Redondo 18w 6500k.Fornecimento e instalação | und | 8 | 83.16 | 665.28 | 63.021 | 83.16
9.1.3 | SEDOP | 170993 | Holofote - 300W (Cônico) | und | 4 | 290.18 | 1160.72 | 219.9 | 290.18
9.1.4 | COMP.11 |  | Refletor Led 50w Holofote Branco Neutro 4000k Avant/equiv . Fornecimento e instalação | und | 16 | 120.26 | 1924.16 | 91.133 | 120.26
10 |  |  | SERVIÇOS COMPLEMENTARES EXTERNOS
10.1 |  |  | TRATAMENTO, CONSERVAÇÃO E LIMPEZA
10.1.1 | IOPES | 200402 | Limpeza geral de obras (quadras, praças e jardins) | m² | 1519.51 | 1.29 | 1960.1679 | 0.98 | 1.29
10.2 |  |  | PAVIMENTAÇÃO
10.2.1 | IOPES | 130112 | Lastro de concreto não estrutural, espessura de 6 cm (calçada) | m² | 434.15 | 51.53 | 22371.7495 | 39.05 | 51.53
10.2.2 | SINAPI | 97087 | Camada separadora para execução de radier, em lona plástica. af_09/2017 (calçada) | m² | 434.15 | 2.61 | 1133.1315 | 1.98 | 2.61
10.2.3 | ORSE | 3637 | Fornecimento e instalação de tela aço soldada nervurada CA-60, Q-92, malha 15x15cm, ferro 4.2mm (1.48 kg/m2), painel 2,45x6,0m, Telcon ou similar (calçada) | m² | 434.15 | 49.43 | 21460.0345 | 37.46 | 49.43
10.2.4 | IOPES | 200253 | Fornecimento e assentamento de ladrilho hidráulico pastilhado, vermelho, dim. 20x20 cm, esp. 1.5cm, assentado com pasta de cimento colante, exclusive regularização e lastro | m² | 44.51 | 98.88 | 4401.1488 | 74.93 | 98.88
10.2.5 | IOPES | 130230 | Piso argamassa alta resistência tipo granilite ou equiv de qualidade comprovada, esp de 10mm, com juntas plástica em quadros de 1m, na cor natural, com acabamento anti-derrapante mecanizado, inclusive regularização e=3.0cm | m² | 407.34 | 140.68 | 57304.5912 | 106.61 | 140.68
10.2.6 | IOPES | 190205 | Caiação de meio-fio, a três demãos | m² | 41.84 | 12.27 | 513.3768 | 9.3 | 12.27
10.2.7 | IOPES | 200202 | Meio-fio de concreto pré-moldado com dimensões de 15x12x30x100 cm , rejuntados com argamassa decimento e areia no traço 1:3 | m | 167.35 | 64.01 | 10712.0735 | 48.51 | 64.01
10.2.8 | ORSE | 12214 | Rampa padrão para acesso de deficientes a passeio público, em concreto simples Fck=25MPa, desempolada, com pintura indicativa em novacor, 02 demãos | und | 2 | 441.59 | 883.18 | 334.64 | 441.59
10.3 |  |  | PAISAGISMO
10.3.1 | IOPES | 200326 | Fornecimento e plantio de grama em placas tipo esmeralda, inclusive fornecimento de terra vegetal | m² | 340.11 | 29.55 | 10050.2505 | 22.39 | 29.55
10.3.2 | SINAPI | 98510 | Plantio de árvore ornamental com altura de muda menor ou igual a 2,00 m. af_05/2018 | und | 4 | 76.18 | 304.72 | 57.73 | 76.18
10.3.3 | SINAPI | 98516 | Plantio de palmeira com altura de muda menor ou igual a 2,00 m. af_05 2018 | und | 2 | 366.35 | 732.7 | 277.62 | 366.35
10.4 |  |  | MÓDULO JARDINEIRA
10.4.1 | IOPES | 050601 | Alvenaria de blocos de concreto 9x19x39cm, c/ resist. mínimo a compres. 2.5 MPa, assent. c/ arg. de cimento, cal hidratada CH1 e areia no traço 1:0.5:8 esp. das juntas 10mm e esp. das paredes, s/ rev. 9cm | m² | 6.28 | 71.36 | 448.1408 | 54.08 | 71.36
10.4.2 | IOPES | 40231 | Fornecimento, preparo e aplicação de concreto magro com consumo mínimo de cimento de 250 kg/m3 (brita 1 e 2) - (5% de perdas já incluído no custo) | m³ | 0.04 | 665.61 | 26.6244 | 504.4 | 665.61
10.4.3 | IOPES | 040322 | Fornecimento, preparo e aplicação de concreto Fck=20 MPa (brita 1 e 2) - (5% de perdas já incluído no custo) | m³ | 1.17 | 832.46 | 973.9782 | 630.84 | 832.46
10.4.4 | IOPES | 040337 | Fôrma em chapa de madeira compensada plastificada 12mm para estrutura em geral, 5 reaproveitamentos, reforçada com sarrafos de madeira 2.5x10cm (incl material, corte, montagem, escoras em eucalipto e desforma) | m² | 8.36 | 118.96 | 994.5056 | 90.15 | 118.96
10.4.5 | IOPES | 040328 | Fornecimento, dobragem e colocação em fôrma, de armadura CA-50 A média, diâmetro de 6.3 a 10.0 mm | kg | 6.15 | 18.67 | 114.8205 | 14.15 | 18.67
10.4.6 | IOPES | 120101 | Chapisco de argamassa de cimento e areia média ou grossa lavada, no traço 1:3, espessura 5 mm | m² | 14.08 | 7.35 | 103.488 | 5.57 | 7.35
10.4.7 | IOPES | 120301 | Emboço de argamassa de cimento, cal hidratada CH1 e areia média ou grossa lavada no traço 1:0.5:6, espessura 20 mm | m² | 14.08 | 36.12 | 508.5696 | 27.37 | 36.12
10.4.8 | IOPES | 130103 | Regularização de base p/ revestimento cerâmico, com argamassa de cimento e areia no traço 1:5, espessura 3cm | m² | 9.56 | 25.31 | 241.9636 | 19.18 | 25.31
10.4.9 | IOPES | 100203 | Pintura impermeabilizante com igolflex ou equivalente a 3 demãos | m² | 9.09 | 55.08 | 500.6772 | 41.74 | 55.08
10.4.10 | COMP. 17 |  | Piso porcelanato Carvalho Natural, dim. 26x106cm,Biancogres/equiv, utilizando dupla colagem de argamassa colante para porcelanato tipo ACIII e rejunte 1mm para porcelanato | m² | 8.58 | 142.06 | 1218.8748 | 107.6502 | 142.06
10.4.11 | COMP. 20 |  | Piso porcelanato Cemento griggio, dim. 60x60cm, Biancogres/equiv, utilizando dupla colagem de argamassa colante para porcelanato tipo ACIII e rejunte 1mm para porcelanato | m² | 8.32 | 135.83 | 1130.1056 | 102.929 | 135.83
10.4.12 | COMP. 18 |  | Fornecimento e instalação de chapa de aço inox 316, inclusive corte, soldagem e instalação ( pingadeiras e testadas dos bancos lineares) | m² | 3.69 | 1143.87 | 4220.8803 | 866.832 | 1143.87
10.4.13 | IOPES | 200307 | Fornecimento e espalhamento de terra vegetal | m³ | 0.9 | 259.58 | 233.622 | 196.71 | 259.58
10.5 |  |  | BANCO DE CONCRETO
10.5.1 | IOPES | 050601 | Alvenaria de blocos de concreto 9x19x39cm, c/ resist. mínimo a compres. 2.5 MPa, assent. c/ arg. de cimento, cal hidratada CH1 e areia no traço 1:0.5:8 esp. das juntas 10mm e esp. das paredes, s/ rev. 9cm | m² | 13.35 | 71.36 | 952.656 | 54.08 | 71.36
10.5.2 | IOPES | 40231 | Fornecimento, preparo e aplicação de concreto magro com consumo mínimo de cimento de 250 kg/m3 (brita 1 e 2) - (5% de perdas já incluído no custo) | m³ | 0.23 | 665.61 | 153.0903 | 504.4 | 665.61
10.5.3 | IOPES | 040322 | Fornecimento, preparo e aplicação de concreto Fck=20 MPa (brita 1 e 2) - (5% de perdas já incluído no custo) | m³ | 3.03 | 832.46 | 2522.3538 | 630.84 | 832.46
10.5.4 | IOPES | 040337 | Fôrma em chapa de madeira compensada plastificada 12mm para estrutura em geral, 5 reaproveitamentos, reforçada com sarrafos de madeira 2.5x10cm (incl material, corte, montagem, escoras em eucalipto e desforma) | m² | 22.23 | 118.96 | 2644.4808 | 90.15 | 118.96
10.5.5 | IOPES | 040328 | Fornecimento, dobragem e colocação em fôrma, de armadura CA-50 A média, diâmetro de 6.3 a 10.0 mm | kg | 79.3 | 18.67 | 1480.531 | 14.15 | 18.67
10.5.6 | IOPES | 40333 | Fornecimento, dobragem e colocação em fôrma, de armadura CA-60 B fina, diâmetro de 4.0 a 7.0mm | kg | 9.51 | 24.12 | 229.3812 | 18.28 | 24.12
10.5.7 | IOPES | 120101 | Chapisco de argamassa de cimento e areia média ou grossa lavada, no traço 1:3, espessura 5 mm | m² | 35.31 | 7.35 | 259.5285 | 5.57 | 7.35
10.5.8 | IOPES | 120301 | Emboço de argamassa de cimento, cal hidratada CH1 e areia média ou grossa lavada no traço 1:0.5:6, espessura 20 mm | m² | 35.31 | 36.12 | 1275.3972 | 27.37 | 36.12
10.5.9 | IOPES | 130103 | Regularização de base p/ revestimento cerâmico, com argamassa de cimento e areia no traço 1:5, espessura 3cm | m² | 17.24 | 25.31 | 436.3444 | 19.18 | 25.31
10.5.10 | IOPES | 130233 | Porcelanato polido, acabamento acetinado, dim. 60x60cm, ref. de cor CIMENTO CINZA BOLD Potobello/equiv, utilizando dupla colagem de argamassa colante para porcelanato tipo ACIII e rejunte 1mm para porcelanato (Banco de concreto) | m² | 57.8 | 142.16 | 8216.848 | 107.73 | 142.16
10.5.11 | IOPES | 100203 | Pintura impermeabilizante com igolflex ou equivalente a 3 demãos | m² | 26.97 | 55.08 | 1485.5076 | 41.74 | 55.08
10.5.12 | COMP.18 |  | Fornecimento e instalação de chapa de aço inox 316, inclusive corte, soldagem e instalação ( pingadeiras e testadas dos bancos lineares) | m² | 12.95 | 1143.87 | 14813.1165 | 866.832 | 1143.87
10.6 |  |  | DIVERSOS EXTERNOS
10.6.1 | IOPES | 200576 | Placa para inauguração de obra em alumínio polido e=4mm, dimensões 40 x 50 cm, gravação em baixo relevo, inclusive pintura e fixação | und | 1 | 989.85 | 989.85 | 750.11 | 989.85
[6 empty] | Total: | 520554.2754 | 520554.2754
SECRETARIA MUNICIPAL DE OBRAS PÚBLICAS |  |  |  | SECRETARIA MUNICIPAL DE OBRAS PÚBLICAS
WILLIAM GARCIA MENDONÇA |  |  |  | DIVANDILSON FERREIRA DOS SANTOS
SECRETÁRIO ADJUNTO |  |  |  | SECRETÁRIO MUNICIPAL
ASSINATURA: |  |  |  | ASSINATURA:

## licitação B.hor
PREFEITURA MUNICIPAL DE GUARAPARI
SEMOP - SECRETARIA MUNICIPAL DE OBRAS PÚBLICAS
OBRA: | CONSTRUÇÃO DA PRAÇA BELO HORIZONTE |  |  |  |  | ÁREA: | 263,23 m2
LOCAL: | AV.MUNIR ABUD - BAIRRO: PRAIA DO MORRO - GUARAPARI - ES |  |  |  |  | DATA: | 2021-10-08
TABELAS DE REF.: | DER-ES 06/2021; |  |  |  |  | BDI: | 31.96% |  |  | ''''''
PLANILHA ORÇAMENTÁRIA
VALOR
ITEM | FONTE | CÓD. |  | UND. | QUANT. | PREÇO UNITÁRIO | PREÇO TOTAL | S/ BDI | C/ BDI
1 |  |  | SERVIÇOS PRELIMINARES
1.1 |  |  | DEMOLIÇÕES E RETIRADAS
1.1.1 | IOPES | 10403 | Corte e destocamento de árvores com diâmetro de até 15 cm | und | 1 | 55.62 | 55.62 | 42.15 | 55.62
1.1.2 | IOPES | 10216 | Retirada de meio-fio de concreto | m | 38.83 | 10.53 | 408.8799 | 7.98 | 10.53
1.2 |  |  | LIMPEZA DO TERRENO
1.2.1 | IOPES | 10402 | Raspagem e limpeza do terreno (manual) | m² | 105.29 | 4.63 | 487.4927 | 3.51 | 4.63
1.3 |  |  | LOCAÇÃO
1.3.1 | IOPES | 10501 | Locação de obra com gabarito de madeira | m² | 206.04 | 12.39 | 2552.8356 | 9.39 | 12.39
2 |  |  | INSTALAÇÃO DO CANTEIRO DE OBRAS
2.1 |  |  | TAPUMES, BARRACÕES E COBERTURAS
2.1.1 | IOPES | 20305 | Placa de obra nas dimensões de 2.0 x 4.0 m, padrão IOPES | m² | 8 | 377.97 | 3023.76 | 286.43 | 377.97
2.1.2 | IOPES | 20344 | Mobilização e desmobilização de conteiner locado para barracão de obra | und | 1 | 1366.67 | 1366.67 | 1035.67 | 1366.67
2.1.3 | IOPES | 20352 | Aluguel mensal container para escritório, dim. 6.00x2.40m, c/ banheiro (vaso+lavat+chuveiro e básc), incl. porta, 2 janelas, abert p/ ar cond., 2 pt iluminação, 2 tom. elét. e 1 tom.telef. Isolam. térmico (teto e paredes), piso em comp. Naval, cert. NR18, incl. laudo descontaminação. | ms | 4 | 1038.96 | 4155.84 | 787.33 | 1038.96
2.1.4 | IOPES | 20350 | Tapume Telha Metálica Ondulada em aço galvalume 0,50mm Branca h=2,20m, incl. montagem estr. mad. 8"x8", c/adesivo "IOPES" 60x60cm a cada 10m, incl. faixas pint. esmalte sint. cores azul c/ h=30cm e rosa c/ h=10cm (Reaproveitamento 2x) | m | 60.7 | 236.82 | 14374.974 | 179.46 | 236.82
2.2 |  |  | INSTALAÇÃO DO CANTEIRO DE OBRAS (UTILIZAÇÃO 2 VEZES), PROJETO PADRÃO LABOR - NR.18 (OBRAS COM PRAZO DE EXECUÇÃO DE 6 A 12 MESES)
2.2.1 | IOPES | 20812 | Rede de água, com padrão de entrada d'água diâm. 3/4", conf. espec. CESAN, incl. tubos e conexões para alimentação, distribuição, extravasor e limpeza, cons. o padrão a 25m, conf. projeto (2 utilizações) | m | 4 | 38.82 | 155.28 | 29.42 | 38.82
2.2.2 | IOPES | 20713 | Rede de luz, incl. padrão entrada de energia trifás., cabo de ligação até barracões, quadro de distrib., disj. E chave de força (quando necessário), cons. 20m entre padrão entrada e QDG, conf. projeto (1 utilização) | m | 8 | 805.52 | 6444.16 | 610.43 | 805.52
3 |  |  | MOVIMENTO DE TERRA
3.1 |  |  | ESCAVAÇÕES
3.1.1 | IOPES | 30101 | Escavação manual em material de 1a. categoria, até 1.50 m de profundidade | m³ | 1.94 | 60.25 | 116.885 | 45.66 | 60.25
3.1.2 | IOPES | 30119 | Apiloamento do fundo de vala com maço de 30 a 60kg | m² | 3.24 | 31.53 | 102.1572 | 23.89 | 31.53
3.2 |  |  | REATERRO E COMPACTAÇÃO
3.2.1 | IOPES | 30201 | Reaterro apiloado de cavas de fundação, em camadas de 20 cm | m³ | 1.51 | 64.9 | 97.999 | 49.18 | 64.9
3.2.2 | IOPES | 30210 | Aterro compactado utilizando compactador de placa vibratória com reaproveitamento do material | m³ | 26.32 | 32.29 | 849.8728 | 24.47 | 32.29
3.3 |  |  | TRANSPORTES
3.3.1 | IOPES | 30304 | Índice de preço para remoção de entulho decorrente da execução de obras (Classe A CONAMA - NBR 10.004 - Classe II-B), incluindo aluguel da caçamba, carga, transporte e descarga em área licenciada | m³ | 3.71 | 64.46 | 239.1466 | 48.85 | 64.46
4 |  |  | PISOS INTERNOS E EXTERNOS
4.1 |  |  | LASTRO DE CONTRAPISO
4.1.1 | IOPES | 130112 | Lastro de concreto não estrutural, espessura de 6 cm | m² | 209.76 | 51.53 | 10808.9328 | 39.05 | 51.53
4.1.2 | IOPES | 130103 | Regularização de base p/ revestimento cerâmico, com argamassa de cimento e areia no traço 1:5, espessura 3cm | m² | 55.91 | 25.31 | 1415.0821 | 19.18 | 25.31
4.1.3 | SINAPI | 97087 | Camada separadora para execução de radier, em lona plástica. af_09/2017 | m² | 209.76 | 2.61 | 547.4736 | 1.98 | 2.61
4.1.4 | ORSE | 3637 | Fornecimento e instalação de tela aço soldada nervurada CA-60, Q-92, malha 15x15cm, ferro 4.2mm (1.48 kg/m2), painel 2,45x6,0m, Telcon ou similar | m² | 209.76 | 49.43 | 10368.4368 | 37.46 | 49.43
4.2 |  |  | ACABAMENTOS
4.2.1 | Comp. 01 |  | Piso porcelanato long deck maso 26x106cm, Biancogres/equiv, utilizando dupla colagem de argamassa colante para porcelanato tipo ACIII e rejunte 1mm para porcelanato | m² | 58.58 | 152.82 | 8952.1956 | 115.8102 | 152.82
4.2.2 | Comp. 05 |  | Piso argamassa alta resistência tipo granilite ou equiv de qualidade comprovada, esp de 10mm, com juntas plástica em quadros de 1m, na cor cimento queimado, com acabamento anti-derrapante mecanizado, inclusive regularização e=3.0cm | m² | 90.46 | 144.27 | 13050.6642 | 109.3288 | 144.27
4.2.3 | Comp. 04 |  | Piso argamassa alta resistência tipo granilite ou equiv de qualidade comprovada, esp de 10mm, com juntas plástica em quadros de 1m, na cor beje, com acabamento anti-derrapante mecanizado, inclusive regularização e=3.0cm | m² | 70.71 | 144.27 | 10201.3317 | 109.3288 | 144.27
4.3 |  |  | DEGRAUS, RODAPÉS, SOLEIRAS E PEITORIS
4.3.1 | IOPES | 130308 | Tabeira de granito esp. 2 cm e largura de 15 cm | m | 39.57 | 52.41 | 2073.8637 | 39.72 | 52.41
5 |  |  | INSTALAÇÕES ELÉTRICAS
5.1 |  |  | CAIXAS DE PASSAGEM
5.1.1 | IOPES | 150614 | Caixa de passagem de alvenaria de blocos de concreto 9x19x39cm, dimensões de 30x30x50cm, com revestimento interno em chapisco e reboco, tampa de concreto esp.5cm e lastro de brita 5 cm | und | 2 | 157.96 | 315.92 | 119.7 | 157.96
5.1.2 | IOPES | 150628 | Caixa de embutir marca de referência Tigreflex, 4x2" | und | 14 | 10.08 | 141.12 | 7.64 | 10.08
5.2 |  |  | ELETRODUTOS E CONEXÕES
5.2.1 | IOPES | 151133 | Eletroduto flexível corrugado 1", marca de referência TIGRE | m | 14.87 | 13.47 | 200.2989 | 10.21 | 13.47
5.2.2 | SINAPI | 91850 | Eletroduto flexível corrugado, pead, dn 40 mm (1 1/4"), para circuitos terminais, instalado em laje - fornecimento e instalação. af_12/2015 | m | 25.12 | 12.63 | 317.2656 | 9.57 | 12.63
5.3 |  |  | CHAVES, FUSIVEIS E DISJUNTORES
5.3.1 | IOPES | 151301 | Mini-Disjuntor monopolar 16 A, curva C - 5KA 220/127VCA (NBR IEC 60947-2), Ref. Siemens, GE, Schneider ou equivalente | und | 2 | 25.07 | 50.14 | 19 | 25.07
5.3.2 | IOPES | 151302 | Mini-Disjuntor monopolar 20 A, curva C - 5KA 220/127VCA (NBR IEC 60947-2), Ref. Siemens, GE, Schneider ou equivalente | und | 2 | 25.07 | 50.14 | 19 | 25.07
5.4 |  |  | FIOS E CABOS
5.4.1 | IOPES | 151402 | Fio de cobre termoplástico, com isolamento para 750V, seção de 2.5 mm2 | m | 30.88 | 8.8 | 271.744 | 6.67 | 8.8
5.4.2 | IOPES | 151403 | Fio ou cabo de cobre termoplástico, com isolamento para 750V, seção de 4.0 mm2 | m | 16 | 11.74 | 187.84 | 8.9 | 11.74
5.5 |  |  | PONTOS ELETRICOS REVISAO NR-10
5.5.1 | IOPES | 151817 | Ponto padrão de tomada de piso - considerando eletroduto PVC rígido de 3/4" inclusive conexões (5.0m), fio isolado PVC de 2.5mm2 (18.0m) e caixa alumínio silício 4x4" (1 und) | und | 3 | 307.24 | 921.72 | 232.83 | 307.24
6 |  |  | APARELHOS ELÉTRICOS
6.1 |  |  | LUMINÁRIAS
6.1.1 | Comp.02 |  | Balizador Spot Luminária Blindado Embutir Led 5w Chão Piso Escada Jardim Gramado - Branco Quente - 3200k Ip66 Smd.Fornecimento e instalação | und | 14 | 136.71 | 1913.94 | 103.601 | 136.71
7 |  |  | SERVIÇOS COMPLEMENTARES EXTERNOS
7.1 |  |  | PAVIMENTAÇÃO
7.1.1 | IOPES | 130112 | Lastro de concreto não estrutural, espessura de 6 cm (calçada) | m² | 27.34 | 51.53 | 1408.8302 | 39.05 | 51.53
7.1.2 | SINAPI | 97087 | Camada separadora para execução de radier, em lona plástica. af_09/2017 (calçada) | m² | 27.34 | 2.61 | 71.3574 | 1.98 | 2.61
7.1.3 | ORSE | 3637 | Fornecimento e instalação de tela aço soldada nervurada CA-60, Q-92, malha 15x15cm, ferro 4.2mm (1.48 kg/m2), painel 2,45x6,0m, Telcon ou similar (calçada) | m² | 27.34 | 49.43 | 1351.4162 | 37.46 | 49.43
7.1.4 | IOPES | 200202 | Meio-fio de concreto pré-moldado com dimensões de 15x12x30x100 cm , rejuntados com argamassa de cimento e areia no traço 1:3 | m | 69.69 | 64.01 | 4460.8569 | 48.51 | 64.01
7.1.5 | IOPES | 190205 | Caiação de meio-fio, a três demãos | m² | 16.59 | 12.27 | 203.5593 | 9.3 | 12.27
7.1.6 | IOPES | 200253 | Fornecimento e assentamento de ladrilho hidráulico pastilhado, vermelho, dim. 20x20 cm, esp. 1.5cm, assentado com pasta de cimento colante, exclusive regularização e lastro | m² | 28.64 | 98.88 | 2831.9232 | 74.93 | 98.88
7.1.7 | ORSE | 12214 | Rampa padrão para acesso de deficientes a passeio público, em concreto simples Fck=25MPa, desempolada, com pintura indicativa em novacor, 02 demãos | und | 3 | 441.59 | 1324.77 | 334.64 | 441.59
7.2 |  |  | PAISAGISMO
7.2.1 | IOPES | 200326 | Fornecimento e plantio de grama em placas tipo esmeralda, inclusive fornecimento de terra vegetal | m² | 36.56 | 29.55 | 1080.348 | 22.39 | 29.55
7.2.2 | SEINFRA | C1452 | Herbáceas ornamentais em geral | m² | 10.88 | 249.63 | 2715.9744 | 189.17 | 249.63
7.2.3 | SINAPI | 98510 | Plantio de árvore ornamental com altura de muda menor ou igual a 2,00 m. af_05/2018 | und | 2 | 76.18 | 152.36 | 57.73 | 76.18
7.3 |  |  | TRATAMENTO, CONSERVAÇÃO E LIMPEZA
7.3.1 | IOPES | 200402 | Limpeza geral de obras (quadras, praças e jardins) | m² | 263.23 | 1.29 | 339.5667 | 0.98 | 1.29
7.4 |  |  | BANCO DE CONCRETO
7.4.1 | IOPES | 050601 | Alvenaria de blocos de concreto 9x19x39cm, c/ resist. mínimo a compres. 2.5 MPa, assent. c/ arg. de cimento, cal hidratada CH1 e areia no traço 1:0.5:8 esp. das juntas 10mm e esp. das paredes, s/ rev. 9cm | m² | 6.69 | 71.36 | 477.3984 | 54.08 | 71.36
7.4.2 | IOPES | 40231 | Fornecimento, preparo e aplicação de concreto magro com consumo mínimo de cimento de 250 kg/m3 (brita 1 e 2) - (5% de perdas já incluído no custo) | m³ | 0.16 | 665.61 | 106.4976 | 504.4 | 665.61
7.4.3 | IOPES | 040322 | Fornecimento, preparo e aplicação de concreto Fck=20 MPa (brita 1 e 2) - (5% de perdas já incluído no custo) | m³ | 1.39 | 832.46 | 1157.1194 | 630.84 | 832.46
7.4.4 | IOPES | 040337 | Fôrma em chapa de madeira compensada plastificada 12mm para estrutura em geral, 5 reaproveitamentos, reforçada com sarrafos de madeira 2.5x10cm (incl material, corte, montagem, escoras em eucalipto e desforma) | m² | 9.63 | 118.96 | 1145.5848 | 90.15 | 118.96
7.4.5 | IOPES | 040328 | Fornecimento, dobragem e colocação em fôrma, de armadura CA-50 A média, diâmetro de 6.3 a 10.0 mm | kg | 48.37 | 18.67 | 903.0679 | 14.15 | 18.67
7.4.6 | IOPES | 40333 | Fornecimento, dobragem e colocação em fôrma, de armadura CA-60 B fina, diâmetro de 4.0 a 7.0mm | kg | 6.04 | 24.12 | 145.6848 | 18.28 | 24.12
7.4.7 | IOPES | 130103 | Regularização de base p/ revestimento cerâmico, com argamassa de cimento e areia no traço 1:5, espessura 3cm | m² | 8.6 | 25.31 | 217.666 | 19.18 | 25.31
7.4.8 | IOPES | 120101 | Chapisco de argamassa de cimento e areia média ou grossa lavada, no traço 1:3, espessura 5 mm | m² | 17.58 | 7.35 | 129.213 | 5.57 | 7.35
7.4.9 | IOPES | 120301 | Emboço de argamassa de cimento, cal hidratada CH1 e areia média ou grossa lavada no traço 1:0.5:6, espessura 20 mm | m² | 17.58 | 36.12 | 634.9896 | 27.37 | 36.12
7.4.10 | IOPES | 130233 | Porcelanato polido, acabamento acetinado, dim. 60x60cm, ref. de cor CIMENTO CINZA BOLD Potobello/equiv, utilizando dupla colagem de argamassa colante para porcelanato tipo ACIII e rejunte 1mm para porcelanato (Banco de concreto) | m² | 27.03 | 142.16 | 3842.5848 | 107.73 | 142.16
7.4.11 | IOPES | 100203 | Pintura impermeabilizante com igolflex ou equivalente a 3 demãos | m² | 13.19 | 55.08 | 726.5052 | 41.74 | 55.08
7.4.12 | Comp. 03 |  | Fornecimento e instalação de chapa de aço inox 316, inclusive corte, soldagem e instalação ( pingadeiras e testadas dos bancos lineares) | m² | 3.3 | 1143.87 | 3774.771 | 866.832 | 1143.87
7.5 |  |  | DIVERSOS EXTERNOS
7.5.1 | IOPES | 200576 | Placa para inauguração de obra em alumínio polido e=4mm, dimensões 40 x 50 cm, gravação em baixo relevo, inclusive pintura e fixação | und | 1 | 989.85 | 989.85 | 750.11 | 989.85
[6 empty] | Total: | 126411.5766 | 126411.5766
SECRETARIA MUNICIPAL DE OBRAS PÚBLICAS |  |  |  | SECRETARIA MUNICIPAL DE OBRAS PÚBLICAS
WILLIAM GARCIA MENDONÇA |  |  |  | DIVANDILSON FERREIRA DOS SANTOS
SECRETÁRIO ADJUNTO |  |  |  | SECRETÁRIO MUNICIPAL
ASSINATURA: |  |  |  | ASSINATURA:
Note on B16: SINAPI 07/2021; ORSE 07/2021; SEDOP-PA 03/2021; SEINFRA-CE 03/2021

## LICITAÇÃO R.MAR
PREFEITURA MUNICIPAL DE GUARAPARI
OBRA: | REFORMA DA PRAÇA RUA DA MARINHA |  |  |  |  | ÁREA: | 675,17 m²
LOCAL: | RUA DA MARINHA, BAIRRO: ITAPEBUSSU, GUARAPARI - ES |  |  |  |  | DATA: | 2021-10-08
TABELAS DE REF.: | DER-IOPES ES 06/2021. |  |  |  |  | BDI: | 31.96%
PLANILHA ORÇAMENTÁRIA
ITEM | FONTE | CÓD. | ESPECIFICAÇÃO DO SERVIÇO | UND. | QUANT. | PREÇO UNITÁRIO | PREÇO TOTAL | S/ BDI | C/ BDI
1 |  |  | SERVIÇOS PRELIMINARES
1.1 |  |  | DEMOLIÇÕES E RETIRADAS
1.1.1 | IOPES | 10206 | Demolição de revestimento com azulejos | m² | 33.72 | 52.67 | 1776.0324 | 39.91 | 52.67
1.1.2 | IOPES | 10201 | Demolição de piso cimentado inclusive lastro de concreto | m² | 516.31 | 27.38 | 14136.5678 | 20.75 | 27.38
1.1.3 | IOPES | 10326 | Retirada de estrutura em madeira do telhado | m² | 19.32 | 30.96 | 598.1472 | 23.46 | 30.96
1.1.4 | IOPES | 10331 | Demolição de piso, soleira, peitoris e escadas em mármore ou granito, exclusive regularização | m² | 25.29 | 11.3 | 285.777 | 8.56 | 11.3
1.1.5 | IOPES | 10216 | Retirada de meio-fio de concreto | m | 128.14 | 10.53 | 1349.3142 | 7.98 | 10.53
2 |  |  | INSTALAÇÃO DO CANTEIRO DE OBRAS
2.1 |  |  | TAPUMES, BARRACÕES E COBERTURAS
2.1.1 | IOPES | 20305 | Placa de obra nas dimensões de 2.0 x 4.0 m, padrão IOPES | m² | 8 | 377.97 | 3023.76 | 286.43 | 377.97
2.1.2 | IOPES | 20352 | Aluguel mensal container para escritório, dim. 6.00x2.40m, c/ banheiro (vaso+lavat+chuveiro e básc), incl. porta, 2 janelas, abert p/ ar cond., 2 pt iluminação, 2 tom. elét. e 1 tom.telef. Isolam.térmico(teto e paredes), piso em comp. Naval, cert. NR18, incl. laudo descontaminação. | ms | 6 | 1038.96 | 6233.76 | 787.33 | 1038.96
2.1.3 | IOPES | 20344 | Mobilização e desmobilização de conteiner locado para barracão de obra | und | 1 | 1366.67 | 1366.67 | 1035.67 | 1366.67
2.1.4 | IOPES | 20350 | Tapume Telha Metálica Ondulada em aço galvalume 0,50mm Branca h=2,20m, incl. montagem estr. mad.8"x8", c/adesivo "DER-ES" 60x60cm a cada 10m, incl. faixas pint. esmalte sint. cores azul c/ h=30cm e rosac/ h=10cm (Reaproveitamento 2x) | m | 124.72 | 236.82 | 29536.1904 | 179.46 | 236.82
2.2 |  |  | INSTALAÇÃO DO CANTEIRO DE OBRAS (UTILIZAÇÃO 2 VEZES), PROJETO PADRÃO LABOR - NR.18 (OBRAS COM PRAZO DE EXECUÇÃO DE 6 A 12 MESES)
2.2.1 | IOPES | 20812 | Rede de água, com padrão de entrada d'água diâm. 3/4", conf. espec. CESAN, incl. tubos e conexões para alimentação, distribuição, extravasor e limpeza, cons. o padrão a 25m, conf. projeto (2 utilizações) | m | 6 | 38.82 | 232.92 | 29.42 | 38.82
2.2.2 | IOPES | 20713 | Rede de luz, incl. padrão entrada de energia trifás., cabo de ligação até barracões, quadro de distrib., disj. E chave de força (quando necessário), cons. 20m entre padrão entrada e QDG, conf. projeto (1 utilização) | m | 8 | 805.52 | 6444.16 | 610.43 | 805.52
3 |  |  | MOVIMENTO DE TERRA
3.1 |  |  | ESCAVAÇÕES
3.1.1 | IOPES | 30101 | Escavação manual em material de 1a. categoria, até 1.50 m de profundidade | m³ | 8.83 | 60.25 | 532.0075 | 45.66 | 60.25
3.1.2 | IOPES | 30119 | Apiloamento do fundo de vala com maço de 30 a 60kg | m² | 33.87 | 31.53 | 1067.9211 | 23.89 | 31.53
3.1.3 | IOPES | 30201 | Reaterro apiloado de cavas de fundação, em camadas de 20 cm | m³ | 5.57 | 64.9 | 361.493 | 49.18 | 64.9
3.2 |  |  | TRANSPORTES
3.2.1 | IOPES | 30304 | Índice de preço para remoção de entulho decorrente da execução de obras (Classe A CONAMA - NBR 10.004 - Classe II-B), incluindo aluguel da caçamba, carga, transporte e descarga em área licenciada | m³ | 69.01 | 64.46 | 4448.3846 | 48.85 | 64.46
4 |  |  | REVESTIMENTO DE PAREDES
4.1 |  |  | ACABAMENTOS
4.1.1 | COMP.15 |  | Piso porcelanato long deck maso (ripado), dim. 26x106cm,Biancogres/equiv, utilizando dupla colagem de argamassa colante para porcelanato tipo ACIII e rejunte 1mm para porcelanato (canteiros) | m² | 37.25 | 147.3 | 5486.925 | 111.6282 | 147.3
5 |  |  | IMPERMEABILIZAÇÃO
5.1 |  |  | IMPERMEABILIZAÇÃO CALHAS, LAJES DESCOBERTAS, BALDRAMES, PAREDES E JARDINEIRAS
5.1.1 | IOPES | 100203 | Pintura impermeabilizante com igolflex ou equivalente a 3 demãos (canteiros) | m² | 33.87 | 55.08 | 1865.5596 | 41.74 | 55.08
6 |  |  | PISOS INTERNOS E EXTERNOS
6.1 |  |  | ACABAMENTOS
6.1.1 | SINAPI | 97087 | Camada separadora para execução de radier, em lona plástica. af_09/2017 (calçada) | m² | 251.04 | 2.61 | 655.2144 | 1.98 | 2.61
6.1.2 | ORSE | 3637 | Fornecimento e instalação de tela aço soldada nervurada CA-60, Q-92, malha 15x15cm, ferro 4.2mm (1.48 kg/m2), painel 2,45x6,0m, Telcon ou similar (calçada) | m² | 251.04 | 49.43 | 12408.9072 | 37.46 | 49.43
6.1.3 | IOPES | 130112 | Lastro de concreto não estrutural, espessura de 6 cm (calçada) | m² | 251.04 | 51.53 | 12936.0912 | 39.05 | 51.53
6.1.4 | IOPES | 130103 | Regularização de base p/ revestimento cerâmico, com argamassa de cimento e areia no traço 1:5, espessura 3cm | m² | 100.14 | 25.31 | 2534.5434 | 19.18 | 25.31
6.1.5 | SINAPI | 101092 | Piso em granito aplicado em calçadas ou pisos externos. Af_05/2020 (pergolado) | m² | 23.6 | 258.03 | 6089.508 | 195.54 | 258.03
6.1.6 | COMP.02 |  | Piso argamassa alta resistência tipo granilite ou equiv de qualidade comprovada, esp de 10mm, com juntas plástica em quadros de 1m, na cor amarelo, com acabamento anti-derrapante mecanizado, inclusive regularização e=3.0cm | m² | 165.99 | 144.27 | 23947.3773 | 109.3288 | 144.27
6.1.7 | ORSE | 7675 | Piso de borracha reciclada, granulada, tipo"S", da marca HAIAH ou similar, fornecimento e instalação, exclusive lastro de brita e areia | m² | 86.56 | 256.83 | 22231.2048 | 194.63 | 256.83
6.2 |  |  | DEGRAUS, RODAPÉS, SOLEIRAS E PEITORIS
6.2.1 | IOPES | 130317 | Peitoril de granito cinza polido, 15 cm, esp. 3cm | m | 186.26 | 91.55 | 17052.103 | 69.38 | 91.55
6.2.2 | IOPES | 130308 | Tabeira de granito esp. 2 cm e largura de 15 cm | m | 20.68 | 52.41 | 1083.8388 | 39.72 | 52.41
7 |  |  | INSTALAÇÕES ELÉTRICAS
7.1 |  |  | CAIXAS DE PASSAGEM
7.1.1 | IOPES | 150614 | Caixa de passagem de alvenaria de blocos de concreto 9x19x39cm, dimensões de 30x30x50cm, com revestimento interno em chapisco e reboco, tampa de concreto esp.5cm e lastro de brita 5 cm | und | 3 | 157.96 | 473.88 | 119.7 | 157.96
7.1.2 | IOPES | 150628 | Caixa de embutir marca de referência Tigreflex, 4x2" | und | 22 | 10.08 | 221.76 | 7.64 | 10.08
7.2 |  |  | ELETRODUTOS E CONEXÕES
7.2.1 | IOPES | 151133 | Eletroduto flexível corrugado 1", marca de referência TIGRE | m | 40 | 13.47 | 538.8 | 10.21 | 13.47
7.2.2 | SINAPI | 91850 | Eletroduto flexível corrugado, pead, dn 40 mm (1 1/4"), para circuitos terminais, instalado em laje - fornecimento e instalação. af_12/2015 | m | 25 | 12.63 | 315.75 | 9.57 | 12.63
7.3 |  |  | CHAVES, FUSIVEIS E DISJUNTORES
7.3.1 | IOPES | 151301 | Mini-Disjuntor monopolar 16 A, curva C - 5KA 220/127VCA (NBR IEC 60947-2), Ref. Siemens, GE, Schneider ou equivalente | und | 2 | 25.07 | 50.14 | 19 | 25.07
7.3.2 | IOPES | 151302 | Mini-Disjuntor monopolar 20 A, curva C - 5KA 220/127VCA (NBR IEC 60947-2), Ref. Siemens, GE, Schneider ou equivalente | und | 2 | 25.07 | 50.14 | 19 | 25.07
7.4 |  |  | FIOS E CABOS
7.4.1 | IOPES | 151402 | Fio de cobre termoplástico, com isolamento para 750V, seção de 2.5 mm2 | m | 56 | 8.8 | 492.8 | 6.67 | 8.8
7.4.2 | IOPES | 151403 | Fio ou cabo de cobre termoplástico, com isolamento para 750V, seção de 4.0 mm2 | m | 30 | 11.74 | 352.2 | 8.9 | 11.74
7.5 |  |  | PONTOS ELETRICOS REVISAO NR-10
7.5.1 | IOPES | 151817 | Ponto padrão de tomada de piso - considerando eletroduto PVC rígido de 3/4" inclusive conexões (5.0m), fio isolado PVC de 2.5mm2 (18.0m) e caixa alumínio silício 4x4" (1 und) | und | 5 | 307.24 | 1536.2 | 232.83 | 307.24
8 |  |  | APARELHOS ELÉTRICOS
8.1 |  |  | LUMINÁRIAS
8.1.1 | SEDOP | 170993 | Holofote - 300W (Cônico) | und | 5 | 290.18 | 1450.9 | 219.9 | 290.18
8.1.2 | SINAPI | 97592 | Luminária tipo plafon, de sobrepor, com 1 lâmpada led de 12/13 w, reator - fornecimento e instalação. Af_02/2020 | und | 4 | 49.43 | 197.72 | 37.46 | 49.43
8.1.3 | Comp.08 |  | Balizador Spot Luminária Blindado Embutir Led 5w Chão Piso Escada Jardim Gramado - Branco Quente - 3200k Ip66 Smd.Fornecimento e instalação | und | 20 | 136.71 | 2734.2 | 103.601 | 136.71
8.1.4 | Comp.09 |  | Refletor Led 50w Holofote Branco Neutro 4000k Avant/equiv .Fornecimento e instalação | und | 4 | 120.26 | 481.04 | 91.133 | 120.26
9 |  |  | SERVIÇOS COMPLEMENTARES EXTERNOS
9.1 |  |  | PAVIMENTAÇÃO
9.1.1 | SINAPI | 97087 | Camada separadora para execução de radier, em lona plástica. af_09/2017 (calçada) | m² | 184.52 | 2.61 | 481.5972 | 1.98 | 2.61
9.1.2 | ORSE | 3637 | Fornecimento e instalação de tela aço soldada nervurada CA-60, Q-92, malha 15x15cm, ferro 4.2mm (1.48 kg/m2), painel 2,45x6,0m, Telcon ou similar (calçada) | m² | 184.52 | 49.43 | 9120.8236 | 37.46 | 49.43
9.1.3 | IOPES | 130112 | Lastro de concreto não estrutural, espessura de 6 cm (calçada) | m² | 184.52 | 51.53 | 9508.3156 | 39.05 | 51.53
9.1.4 | COMP.03 |  | Piso argamassa alta resistência tipo granilite ou equiv de qualidade comprovada, esp de 10mm, com juntas plástica em quadros de 1m, na cor vermelho, com acabamento anti-derrapante mecanizado, inclusive regularização e=3.0cm | m² | 202.97 | 144.27 | 29282.4819 | 109.3288 | 144.27
9.1.5 | IOPES | 200253 | Fornecimento e assentamento de ladrilho hidráulico pastilhado, vermelho, dim. 20x20 cm, esp. 1.5cm, assentado com pasta de cimento colante, exclusive regularização e lastro | m² | 57.02 | 98.88 | 5638.1376 | 74.93 | 98.88
9.1.6 | IOPES | 200202 | Meio-fio de concreto pré-moldado com dimensões de 15x12x30x100 cm , rejuntados com argamassa de cimento e areia no traço 1:3 | m | 134.55 | 64.01 | 8612.5455 | 48.51 | 64.01
9.1.7 | IOPES | 190205 | Caiação de meio-fio, a três demãos | m² | 33.64 | 12.27 | 412.7628 | 9.3 | 12.27
9.1.8 | ORSE | 12214 | Rampa padrão para acesso de deficientes a passeio público, em concreto simples Fck=25MPa, desempolada, com pintura indicativa em novacor, 02 demãos | und | 1 | 441.59 | 441.59 | 334.64 | 441.59
9.2 |  |  | PAISAGISMO
9.2.1 | SINAPI | 98510 | Plantio de árvore ornamental com altura de muda menor ou igual a 2,00 m. af_05/2018 | und | 1 | 76.18 | 76.18 | 57.73 | 76.18
9.2.2 | IOPES | 200326 | Fornecimento e plantio de grama em placas tipo esmeralda, inclusive fornecimento de terra vegetal | m² | 172.76 | 29.55 | 5105.058 | 22.39 | 29.55
9.3 |  |  | TRATAMENTO, CONSERVAÇÃO E LIMPEZA
9.3.1 | IOPES | 200402 | Limpeza geral de obras (quadras, praças e jardins) | m² | 675.17 | 1.29 | 870.9693 | 0.98 | 1.29
9.4 |  |  | PERGOLADO
9.4.1 | COMP.04 |  | Madeiramento em garapa/madeira de lei, peça serrada 7cm x 20cm, c/ abertura de encaixes (estrutura pergolado) | m | 48 | 314.93 | 15116.64 | 238.652 | 314.93
9.4.2 | COMP.06 |  | Estrutura metálica em alumínio anodizado branco com perfis 10 x 15 cm com pintura eletrostática branca. (estrutura pergolado) | m | 20.7 | 164.13 | 3397.491 | 124.38 | 164.13
9.4.3 | COMP.07 |  | Estrutura metálica em alumínio anodizado branco com perfis 20 x 15 cm com pintura eletrostática branca. (estrutura pergolado) | m | 17.5 | 190.52 | 3334.1 | 144.38 | 190.52
9.4.4 | COMP.05 |  | Fornecimento e Instalação de vidro laminado verde, e = 8,0 mm (cobertura de pergolado) | m² | 21.45 | 627.8 | 13466.31 | 475.7507 | 627.8
9.4.5 | ORSE | 9415 | Fornecimento e assentamento de Ripas Massaranduba/equiv. 5 x1,5cm (cobertura de pergolado) | m | 35 | 10.82 | 378.7 | 8.2 | 10.82
9.4.6 | SINAPI | 102234 | Pintura imunizante para madeira, 2 demãos. Af_01/2021 | m² | 33.84 | 22.59 | 764.4456 | 17.12 | 22.59
9.5 |  |  | DIVERSOS EXTERNOS
9.5.1 | COMP.18 |  | Conjunto de bancos madeira de demolição encerada com encosto – Dimensões - (94x94x170 cm – 1 und) / (94X94x70 cm 2 und) - Fornecimento | und | 1 | 2870.17 | 2870.17 | 2175.03 | 2870.17
9.5.2 | IOPES | 200576 | Placa para inauguração de obra em alumínio polido e=4mm, dimensões 40 x 50 cm, gravação em baixo relevo, inclusive pintura e fixação | und | 1 | 989.85 | 989.85 | 750.11 | 989.85
[6 empty] | Total: | 296448.076
SECRETARIA MUNICIPAL DE OBRAS PÚBLICAS |  |  |  | SECRETARIA MUNICIPAL DE OBRAS PÚBLICAS |  |  |  | 296448.076
WILLIAM GARCIA MENDONÇA |  |  |  | DIVANDILSON FERREIRA DOS SANTOS
SECRETÁRIO ADJUNTO |  |  |  | SECRETÁRIO MUNICIPAL
ASSINATURA: |  |  |  | ASSINATURA:
Note on B16: TABELA ORSE SETEMBRO 2019/1; TABELA SINAPI-ES JULHO/2019; TABELA SEDOP-PA ABRIL/2019; TABELA SETOP-MG AGOSTO/2019

## Licitação CERCA
PREFEITURA MUNICIPAL DE GUARAPARI
SEMOP - SECRETARIA MUNICIPAL DE OBRAS PÚBLICAS
OBRA: | RECONSTRUÇÃO DA PRAÇA - PRAIA DA CERCA |  |  |  |  | ÁREA: | 630,00 m2
LOCAL: | RUA: BELO HORIZONTE, BAIRRO: PRAIA DO MORRO, GUARAPARI - ES |  |  |  |  | DATA: | 2021-10-08
TABELAS DE REF.: | DER-ES 06/2021. |  |  |  |  | BDI: | 31.96%
PLANILHA ORÇAMENTÁRIA
VALOR
ITEM | FONTE | CÓD. |  | UND. | QUANT. | PREÇO UNITÁRIO | PREÇO TOTAL | S/ BDI | C/ BDI
1 |  |  | SERVIÇOS PRELIMINARES
1.1 |  |  | DEMOLIÇÕES E RETIRADAS
1.1.1 | IOPES | 10201 | Demolição de piso cimentado inclusive lastro de concreto | m² | 509.42 | 27.38 | 13947.9196 | 20.75 | 27.38
1.1.2 | IOPES | 10219 | Demolição manual de concreto armado (EMOP 05.001.033) | m³ | 0.18 | 348.94 | 62.8092 | 264.43 | 348.94
1.1.3 | IOPES | 10403 | Corte e destocamento de árvores com diâmetro de até 15 cm | und | 2 | 55.62 | 111.24 | 42.15 | 55.62
1.1.4 | IOPES | 10216 | Retirada de meio-fio de concreto | m | 87.94 | 10.53 | 926.0082 | 7.98 | 10.53
2 |  |  | INSTALAÇÃO DO CANTEIRO DE OBRAS
2.1 |  |  | TAPUMES, BARRACÕES E COBERTURAS
2.1.1 | IOPES | 20305 | Placa de obra nas dimensões de 2.0 x 4.0 m, padrão IOPES | m² | 8 | 377.97 | 3023.76 | 286.43 | 377.97
2.1.2 | IOPES | 20352 | Aluguel mensal container para escritório, dim. 6.00x2.40m, c/ banheiro (vaso+lavat+chuveiro e básc), incl. porta, 2 janelas, abert p/ ar cond., 2 pt iluminação, 2 tom. elét. e 1 tom.telef. Isolam.térmico(teto e paredes), piso em comp. Naval, cert. NR18, incl. laudo descontaminação. | ms | 4 | 1038.96 | 4155.84 | 787.33 | 1038.96
2.1.3 | IOPES | 20344 | Mobilização e desmobilização de conteiner locado para barracão de obra | und | 1 | 1366.67 | 1366.67 | 1035.67 | 1366.67
2.1.4 | IOPES | 20350 | Tapume Telha Metálica Ondulada em aço galvalume 0,50mm Branca h=2,20m, incl. montagem estr. mad. 8"x8", c/adesivo "IOPES" 60x60cm a cada 10m, incl. faixas pint. esmalte sint. cores azul c/ h=30cm e rosa c/ h=10cm (Reaproveitamento 2x) | m | 89.36 | 236.82 | 21162.2352 | 179.46 | 236.82
2.2 |  |  | INSTALAÇÃO DO CANTEIRO DE OBRAS (UTILIZAÇÃO 2 VEZES), PROJETO PADRÃO LABOR - NR.18 (OBRAS COM PRAZO DE EXECUÇÃO DE 6 A 12 MESES)
2.2.1 | IOPES | 20812 | Rede de água, com padrão de entrada d'água diâm. 3/4", conf. espec. CESAN, incl. tubos e conexões para alimentação, distribuição, extravasor e limpeza, cons. o padrão a 25m, conf. projeto (2 utilizações) | m | 6 | 38.82 | 232.92 | 29.42 | 38.82
2.2.2 | IOPES | 20713 | Rede de luz, incl. padrão entrada de energia trifás., cabo de ligação até barracões, quadro de distrib., disj. E chave de força (quando necessário), cons. 20m entre padrão entrada e QDG, conf. projeto (1 utilização) | m | 8 | 805.52 | 6444.16 | 610.43 | 805.52
3 |  |  | MOVIMENTO DE TERRA
3.1 |  |  | ESCAVAÇÕES
3.1.1 | IOPES | 30101 | Escavação manual em material de 1a. categoria, até 1.50 m de profundidade | m³ | 2.32 | 60.25 | 139.78 | 45.66 | 60.25
3.1.2 | IOPES | 30119 | Apiloamento do fundo de vala com maço de 30 a 60kg | m² | 4.76 | 31.53 | 150.0828 | 23.89 | 31.53
3.1.3 | IOPES | 30201 | Reaterro apiloado de cavas de fundação, em camadas de 20 cm | m³ | 1.82 | 64.9 | 118.118 | 49.18 | 64.9
3.2 |  |  | TRANSPORTES
3.2.1 | IOPES | 30304 | Índice de preço para remoção de entulho decorrente da execução de obras (Classe A CONAMA - NBR 10.004 - Classe II-B), incluindo aluguel da caçamba, carga, transporte e descarga em área licenciada | m³ | 71.51 | 64.46 | 4609.5346 | 48.85 | 64.46
4 |  |  | PISOS INTERNOS E EXTERNOS
4.1 |  |  | LASTRO DE CONTRAPISO
4.1.1 | IOPES | 130112 | Lastro de concreto não estrutural, espessura de 6 cm | m² | 237.13 | 51.53 | 12219.3089 | 39.05 | 51.53
4.1.2 | IOPES | 130103 | Regularização de base p/ revestimento cerâmico, com argamassa de cimento e areia no traço 1:5, espessura 3cm | m² | 120.9 | 25.31 | 3059.979 | 19.18 | 25.31
4.1.3 | SINAPI | 97087 | Camada separadora para execução de radier, em lona plástica. af_09/2017 (calçada) | m² | 237.13 | 2.61 | 618.9093 | 1.98 | 2.61
4.1.4 | ORSE | 3637 | Fornecimento e instalação de tela aço soldada nervurada CA-60, Q-92, malha 15x15cm, ferro 4.2mm (1.48 kg/m2), painel 2,45x6,0m, Telcon ou similar | m² | 237.13 | 49.43 | 11721.3359 | 37.46 | 49.43
4.2 |  |  | ACABAMENTOS
4.2.1 | ORSE | 7675 | Piso de borracha reciclada, granulada, tipo"S", da marca HAIAH ou similar, fornecimento e instalação, exclusive lastro de brita e areia | m² | 94.23 | 256.83 | 24201.0909 | 194.63 | 256.83
4.2.2 | Comp. 01 |  | Piso porcelanato long deck maso 26x106cm, Biancogres/equiv, utilizando dupla colagem de argamassa colante para porcelanato tipo ACIII e rejunte 1mm para porcelanato | m² | 38.76 | 152.82 | 5923.3032 | 115.8102 | 152.82
4.2.3 | Comp. 08 |  | Piso argamassa alta resistência tipo granilite ou equiv de qualidade comprovada, esp de 10mm, com juntas plástica em quadros de 1m, na cor cimento queimado, com acabamento anti-derrapante mecanizado, inclusive regularização e=3.0cm | m² | 63.33 | 144.27 | 9136.6191 | 109.3288 | 144.27
4.2.4 | Comp. 07 |  | Piso argamassa alta resistência tipo granilite ou equiv de qualidade comprovada, esp de 10mm, com juntas plástica em quadros de 1m, na cor beje, com acabamento anti-derrapante mecanizado, inclusive regularização e=3.0cm | m² | 33.29 | 144.27 | 4802.7483 | 109.3288 | 144.27
4.3 |  |  | DEGRAUS, RODAPÉS, SOLEIRAS E PEITORIS
4.3.1 | IOPES | 130308 | Tabeira de granito esp. 2 cm e largura de 15 cm | m | 153.02 | 52.41 | 8019.7782 | 39.72 | 52.41
5 |  |  | INSTALAÇÕES ELÉTRICAS
5.1 |  |  | CAIXAS DE PASSAGEM
5.1.1 | IOPES | 150614 | Caixa de passagem de alvenaria de blocos de concreto 9x19x39cm, dimensões de 30x30x50cm, com revestimento interno em chapisco e reboco, tampa de concreto esp.5cm e lastro de brita 5 cm | und | 3 | 157.96 | 473.88 | 119.7 | 157.96
5.1.2 | IOPES | 150628 | Caixa de embutir marca de referência Tigreflex, 4x2" | und | 24 | 10.08 | 241.92 | 7.64 | 10.08
5.2 |  |  | ELETRODUTOS E CONEXÕES
5.2.1 | IOPES | 151133 | Eletroduto flexível corrugado 1", marca de referência TIGRE | m | 40 | 13.47 | 538.8 | 10.21 | 13.47
5.2.2 | SINAPI | 91850 | Eletroduto flexível corrugado, pead, dn 40 mm (1 1/4"), para circuitos terminais, instalado em laje - fornecimento e instalação. af_12/2015 | m | 25 | 12.63 | 315.75 | 9.57 | 12.63
5.3 |  |  | CHAVES, FUSIVEIS E DISJUNTORES
5.3.1 | IOPES | 151301 | Mini-Disjuntor monopolar 16 A, curva C - 5KA 220/127VCA (NBR IEC 60947-2), Ref. Siemens, GE, Schneider ou equivalente | und | 2 | 25.07 | 50.14 | 19 | 25.07
5.3.2 | IOPES | 151302 | Mini-Disjuntor monopolar 20 A, curva C - 5KA 220/127VCA (NBR IEC 60947-2), Ref. Siemens, GE, Schneider ou equivalente | und | 2 | 25.07 | 50.14 | 19 | 25.07
5.4 |  |  | FIOS E CABOS
5.4.1 | IOPES | 151402 | Fio de cobre termoplástico, com isolamento para 750V, seção de 2.5 mm2 | m | 50 | 8.8 | 440 | 6.67 | 8.8
5.4.2 | IOPES | 151403 | Fio ou cabo de cobre termoplástico, com isolamento para 750V, seção de 4.0 mm2 | m | 30 | 11.74 | 352.2 | 8.9 | 11.74
5.5 |  |  | PONTOS ELETRICOS REVISAO NR-10
5.5.1 | IOPES | 151817 | Ponto padrão de tomada de piso - considerando eletroduto PVC rígido de 3/4" inclusive conexões (5.0m), fio isolado PVC de 2.5mm2 (18.0m) e caixa alumínio silício 4x4" (1 und) | und | 6 | 307.24 | 1843.44 | 232.83 | 307.24
6 |  |  | APARELHOS ELÉTRICOS
6.1 |  |  | LUMINÁRIAS
6.1.1 | Comp.03 |  | Balizador Spot Luminária Blindado Embutir Led 5w Chão Piso Escada Jardim Gramado - Branco Quente - 3200k Ip66 Smd.Fornecimento e instalação | und | 8 | 136.71 | 1093.68 | 103.601 | 136.71
6.1.2 | Comp.06 |  | Luminaria Painel Led redonda 100-240v Sobrepor 220 Redondo 18w 6500k.Fornecimento e instalação | und | 8 | 83.16 | 665.28 | 63.021 | 83.16
6.1.3 | SEDOP | 170993 | Holofote - 300W (Cônico) | und | 4 | 290.18 | 1160.72 | 219.9 | 290.18
6.1.4 | Comp.04 |  | Refletor Led 50w Holofote Branco Neutro 4000k Avant/equiv .Fornecimento e instalação | und | 4 | 120.26 | 481.04 | 91.133 | 120.26
7 |  |  | SERVIÇOS COMPLEMENTARES EXTERNOS
7.1 |  |  | PAVIMENTAÇÃO
7.1.1 | IOPES | 130112 | Lastro de concreto não estrutural, espessura de 6 cm | m² | 210.17 | 51.53 | 10830.0601 | 39.05 | 51.53
7.1.2 | SINAPI | 97087 | Camada separadora para execução de radier, em lona plástica. af_09/2017 (calçada) | m² | 210.17 | 2.61 | 548.5437 | 1.98 | 2.61
7.1.3 | ORSE | 3637 | Fornecimento e instalação de tela aço soldada nervurada CA-60, Q-92, malha 15x15cm, ferro 4.2mm (1.48 kg/m2), painel 2,45x6,0m, Telcon ou similar | m² | 210.17 | 49.43 | 10388.7031 | 37.46 | 49.43
7.1.4 | IOPES | 200202 | Meio-fio de concreto pré-moldado com dimensões de 15x12x30x100 cm , rejuntados com argamassa de cimento e areia no traço 1:3 | m | 94.09 | 64.01 | 6022.7009 | 48.51 | 64.01
7.1.5 | IOPES | 190205 | Caiação de meio-fio, a três demãos | m² | 21.99 | 12.27 | 269.8173 | 9.3 | 12.27
7.1.6 | IOPES | 200253 | Fornecimento e assentamento de ladrilho hidráulico pastilhado, vermelho, dim. 20x20 cm, esp. 1.5cm, assentado com pasta de cimento colante, exclusive regularização e lastro | m² | 42.1 | 98.88 | 4162.848 | 74.93 | 98.88
7.1.7 | IOPES | 130230 | Piso argamassa alta resistência tipo granilite ou equiv de qualidade comprovada, esp de 10mm, com juntas plástica em quadros de 1m, na cor natural, com acabamento anti-derrapante mecanizado, inclusive regularização e=3.0cm | m² | 167.73 | 140.68 | 23596.2564 | 106.61 | 140.68
7.1.8 | ORSE | 12214 | Rampa padrão para acesso de deficientes a passeio público, em concreto simples Fck=25MPa, desempolada, com pintura indicativa em novacor, 02 demãos | und | 2 | 441.59 | 883.18 | 334.64 | 441.59
7.2 |  |  | PAISAGISMO
7.2.1 | IOPES | 200326 | Fornecimento e plantio de grama em placas tipo esmeralda, inclusive fornecimento de terra vegetal | m² | 177.06 | 29.55 | 5232.123 | 22.39 | 29.55
7.2.2 | SINAPI | 98516 | Plantio de palmeira com altura de muda menor ou igual a 2,00 m. af_05/2018 | und | 2 | 366.35 | 732.7 | 277.62 | 366.35
7.2.3 | SINAPI | 98510 | Plantio de árvore ornamental com altura de muda menor ou igual a 2,00 m. af_05/2018 | und | 4 | 76.18 | 304.72 | 57.73 | 76.18
7.2.4 | SEINFRA | C1452 | Herbáceas ornamentais em geral | m² | 49.88 | 249.63 | 12451.5444 | 189.17 | 249.63
7.3 |  |  | TRATAMENTO, CONSERVAÇÃO E LIMPEZA
7.3.1 | IOPES | 200402 | Limpeza geral de obras (quadras, praças e jardins) | m² | 630 | 1.29 | 812.7 | 0.98 | 1.29
7.4 |  |  | BANCO DE CONCRETO
7.4.1 | IOPES | 050601 | Alvenaria de blocos de concreto 9x19x39cm, c/ resist. mínimo a compres. 2.5 MPa, assent. c/ arg. de cimento, cal hidratada CH1 e areia no traço 1:0.5:8 esp. das juntas 10mm e esp. das paredes, s/ rev. 9cm | m² | 10.92 | 71.36 | 779.2512 | 54.08 | 71.36
7.4.2 | IOPES | 40231 | Fornecimento, preparo e aplicação de concreto magro com consumo mínimo de cimento de 250 kg/m3 (brita 1 e 2) - (5% de perdas já incluído no custo) | m³ | 0.23 | 665.61 | 153.0903 | 504.4 | 665.61
7.4.3 | IOPES | 040322 | Fornecimento, preparo e aplicação de concreto Fck=20 MPa (brita 1 e 2) - (5% de perdas já incluído no custo) | m³ | 1.54 | 832.46 | 1281.9884 | 630.84 | 832.46
7.4.4 | IOPES | 040337 | Fôrma em chapa de madeira compensada plastificada 12mm para estrutura em geral, 5 reaproveitamentos, reforçada com sarrafos de madeira 2.5x10cm (incl material, corte, montagem, escoras em eucalipto e desforma) | m² | 17.35 | 118.96 | 2063.956 | 90.15 | 118.96
7.4.5 | IOPES | 040328 | Fornecimento, dobragem e colocação em fôrma, de armadura CA-50 A média, diâmetro de 6.3 a 10.0 mm | kg | 73.98 | 18.67 | 1381.2066 | 14.15 | 18.67
7.4.6 | IOPES | 40333 | Fornecimento, dobragem e colocação em fôrma, de armadura CA-60 B fina, diâmetro de 4.0 a 7.0mm | kg | 6.04 | 24.12 | 145.6848 | 18.28 | 24.12
7.4.7 | IOPES | 120101 | Chapisco de argamassa de cimento e areia média ou grossa lavada, no traço 1:3, espessura 5 mm | m² | 27.54 | 7.35 | 202.419 | 5.57 | 7.35
7.4.8 | IOPES | 120301 | Emboço de argamassa de cimento, cal hidratada CH1 e areia média ou grossa lavada no traço 1:0.5:6, espessura 20 mm | m² | 27.54 | 36.12 | 994.7448 | 27.37 | 36.12
7.4.9 | IOPES | 130103 | Regularização de base p/ revestimento cerâmico, com argamassa de cimento e areia no traço 1:5, espessura 3cm | m² | 14 | 25.31 | 354.34 | 19.18 | 25.31
7.4.10 | IOPES | 130233 | Porcelanato polido, acabamento acetinado, dim. 60x60cm, ref. de cor CIMENTO CINZA BOLD Potobello/equiv, utilizando dupla colagem de argamassa colante para porcelanato tipo ACIII e rejunte 1mm para porcelanato (Banco de concreto) | m² | 50.27 | 142.16 | 7146.3832 | 107.73 | 142.16
7.4.11 | IOPES | 100203 | Pintura impermeabilizante com igolflex ou equivalente a 3 demãos | m² | 21.17 | 55.08 | 1166.0436 | 41.74 | 55.08
7.4.12 | Comp. 05 |  | Fornecimento e instalação de chapa de aço inox 316, inclusive corte, soldagem e instalação ( pingadeiras e testadas dos bancos lineares) | m² | 9.64 | 1143.87 | 11026.9068 | 866.832 | 1143.87
7.5 |  |  | MÓDULO JARDINEIRA
7.5.1 | IOPES | 050601 | Alvenaria de blocos de concreto 9x19x39cm, c/ resist. mínimo a compres. 2.5 MPa, assent. c/ arg. de cimento, cal hidratada CH1 e areia no traço 1:0.5:8 esp. das juntas 10mm e esp. das paredes, s/ rev. 9cm | m² | 6.28 | 71.36 | 448.1408 | 54.08 | 71.36
7.5.2 | IOPES | 40231 | Fornecimento, preparo e aplicação de concreto magro com consumo mínimo de cimento de 250 kg/m3 (brita 1 e 2) - (5% de perdas já incluído no custo) | m³ | 0.04 | 665.61 | 26.6244 | 504.4 | 665.61
7.5.3 | IOPES | 040322 | Fornecimento, preparo e aplicação de concreto Fck=20 MPa (brita 1 e 2) - (5% de perdas já incluído no custo) | m³ | 1.17 | 832.46 | 973.9782 | 630.84 | 832.46
7.5.4 | IOPES | 040337 | Fôrma em chapa de madeira compensada plastificada 12mm para estrutura em geral, 5 reaproveitamentos, reforçada com sarrafos de madeira 2.5x10cm (incl material, corte, montagem, escoras em eucalipto e desforma) | m² | 8.36 | 118.96 | 994.5056 | 90.15 | 118.96
7.5.5 | IOPES | 040328 | Fornecimento, dobragem e colocação em fôrma, de armadura CA-50 A média, diâmetro de 6.3 a 10.0 mm | kg | 6.15 | 18.67 | 114.8205 | 14.15 | 18.67
7.5.6 | IOPES | 120101 | Chapisco de argamassa de cimento e areia média ou grossa lavada, no traço 1:3, espessura 5 mm | m² | 14.8 | 7.35 | 108.78 | 5.57 | 7.35
7.5.7 | IOPES | 130103 | Regularização de base p/ revestimento cerâmico, com argamassa de cimento e areia no traço 1:5, espessura 3cm | m² | 9.56 | 25.31 | 241.9636 | 19.18 | 25.31
7.5.8 | IOPES | 120301 | Emboço de argamassa de cimento, cal hidratada CH1 e areia média ou grossa lavada no traço 1:0.5:6,espessura 20 mm | m² | 14.8 | 36.12 | 534.576 | 27.37 | 36.12
7.5.9 | IOPES | 100203 | Pintura impermeabilizante com igolflex ou equivalente a 3 demãos | m² | 9.09 | 55.08 | 500.6772 | 41.74 | 55.08
7.5.10 | COMP.02 |  | Piso porcelanato Carvalho Natural, dim.26x106cm, Biancogres/equiv, utilizando dupla colagem de argamassa colante para porcelanato tipo ACIII e rejunte 1mm para porcelanato | m² | 8.58 | 142.06 | 1218.8748 | 107.6502 | 142.06
7.5.11 | COMP.09 |  | Piso porcelanato Cemento griggio, dim. 60x60 cm, Biancogres/equiv, utilizando dupla colagem de argamassa colante para porcelanato tipo ACIII e rejunte 1mm para porcelanato | m² | 8.32 | 135.83 | 1130.1056 | 102.929 | 135.83
7.5.12 | Comp.05 |  | Fornecimento e instalação de chapa de aço inox 316, inclusive corte, soldagem e instalação ( pingadeiras e testadas dos bancos lineares) | m² | 3.69 | 1143.87 | 4220.8803 | 866.832 | 1143.87
7.5.13 | IOPES | 200307 | Fornecimento e espalhamento de terra vegetal | m³ | 0.9 | 259.58 | 233.622 | 196.71 | 259.58
7.6 |  |  | DIVERSOS EXTERNOS
7.6.1 | IOPES | 200576 | Placa para inauguração de obra em alumínio polido e=4mm, dimensões 40 x 50 cm, gravação em baixo relevo, inclusive pintura e fixação | und | 1 | 989.85 | 989.85 | 750.11 | 989.85
[6 empty] | Total: | 258530.451
SECRETARIA MUNICIPAL DE OBRAS PÚBLICAS |  |  |  | SECRETARIA MUNICIPAL DE OBRAS PÚBLICAS
WILLIAM GARCIA MENDONÇA |  |  |  | DIVANDILSON FERREIRA DOS SANTOS
SECRETÁRIO ADJUNTO |  |  |  | SECRETÁRIO MUNICIPAL
ASSINATURA: |  |  |  | ASSINATURA:
Note on B16: Planilhas SINAPI 07/2021; ORSE 07/2021; SEDOP-PA 03/2021; SEINFRA-CE 03/2021

## LICITAÇÃO BIBLIA (corrigida)
PREFEITURA MUNICIPAL DE GUARAPARI
OBRA: | RECONSTRUÇÃO DA PRAÇA DA BÍBLIA |  |  |  |  | ÁREA: | 363,80m²
LOCAL: | AV.DAVINO MATTOS, GUARAPARI, ES. |  |  |  |  | DATA: | 2021-10-08
TABELAS DE REF.: | DER-ES 06/2021. |  |  |  |  | BDI: | 31.96%
PLANILHA ORÇAMENTÁRIA
ITEM | FONTE | CÓD. | ESPECIFICAÇÃO DO SERVIÇO | UND. | QUANT. | PREÇO UNITÁRIO | PREÇO TOTAL | S/ BDI | C/ BDI
1 |  |  | SERVIÇOS PRELIMINARES
1.1 |  |  | DEMOLIÇÕES E RETIRADAS
1.1.1 | IOPES | 10206 | Demolição de revestimento com azulejos | m² | 17.25 | 52.67 | 908.5575 | 39.91 | 52.67
1.1.2 | IOPES | 10201 | Demolição de piso cimentado inclusive lastro de concreto | m² | 294.64 | 27.38 | 8067.2432 | 20.75 | 27.38
1.1.3 | IOPES | 10216 | Retirada de meio-fio de concreto | m | 87.11 | 10.53 | 917.2683 | 7.98 | 10.53
2 |  |  | INSTALAÇÃO DO CANTEIRO DE OBRAS
2.1 |  |  | TAPUMES, BARRACÕES E COBERTURAS
2.1.1 | IOPES | 20305 | Placa de obra nas dimensões de 2.0 x 4.0 m, padrão IOPES | m² | 8 | 377.97 | 3023.76 | 286.43 | 377.97
2.1.2 | IOPES | 20352 | Aluguel mensal container para escritório, dim. 6.00x2.40m, c/ banheiro (vaso+lavat+chuveiro e básc), incl. porta, 2 janelas, abert p/ ar cond., 2 pt iluminação, 2 tom. elét. e 1 tom.telef. Isolam.térmico(teto e paredes), piso em comp. Naval, cert. NR18, incl. laudo descontaminação. | ms | 4 | 1038.96 | 4155.84 | 787.33 | 1038.96
2.1.3 | IOPES | 20344 | Mobilização e desmobilização de conteiner locado para barracão de obra | und | 1 | 1366.67 | 1366.67 | 1035.67 | 1366.67
2.1.4 | IOPES | 20350 | Tapume Telha Metálica Ondulada em aço galvalume 0,50mm Branca h=2,20m, incl. montagem estr. mad. 8"x8", c/adesivo "DER-ES" 60x60cm a cada 10m, incl. faixas pint. esmalte sint. cores azul c/ h=30cm e rosa c/ h=10cm (Reaproveitamento 2x) | m | 94.1 | 236.82 | 22284.762 | 179.46 | 236.82
2.2 |  |  | INSTALAÇÃO DO CANTEIRO DE OBRAS (UTILIZAÇÃO 2 VEZES), PROJETO PADRÃO LABOR - NR.18 (OBRAS COM PRAZO DE EXECUÇÃO DE 6 A 12 MESES)
2.2.1 | IOPES | 20812 | Rede de água, com padrão de entrada d'água diâm. 3/4", conf. espec. CESAN, incl. tubos e conexões para alimentação, distribuição, extravasor e limpeza, cons. o padrão a 25m, conf. projeto (2 utilizações) | m | 6 | 38.82 | 232.92 | 29.42 | 38.82
2.2.2 | IOPES | 20713 | Rede de luz, incl. padrão entrada de energia trifás., cabo de ligação até barracões, quadro de distrib., disj. E chave de força (quando necessário), cons. 20m entre padrão entrada e QDG, conf. projeto (1 utilização) | m | 8 | 805.52 | 6444.16 | 610.43 | 805.52
3 |  |  | MOVIMENTO DE TERRA
3.1 |  |  | ESCAVAÇÕES
3.1.1 | IOPES | 30101 | Escavação manual em material de 1a. categoria, até 1.50 m de profundidade | m³ | 3.85 | 60.25 | 231.9625 | 45.66 | 60.25
3.1.2 | IOPES | 30119 | Apiloamento do fundo de vala com maço de 30 a 60kg | m² | 13.21 | 31.53 | 416.5113 | 23.89 | 31.53
3.1.3 | IOPES | 30201 | Reaterro apiloado de cavas de fundação, em camadas de 20 cm | m³ | 2.22 | 64.9 | 144.078 | 49.18 | 64.9
3.2 |  |  | TRANSPORTES
3.2.1 | IOPES | 30304 | Índice de preço para remoção de entulho decorrente da execução de obras (Classe A CONAMA - NBR 10.004 - Classe II-B), incluindo aluguel da caçamba, carga, transporte e descarga em área licenciada | m³ | 47.62 | 64.46 | 3069.5852 | 48.85 | 64.46
4 |  |  | PAREDES E PAINÉIS
4.1 |  |  | ALVENARIA DE VEDAÇÃO EMPREGANDO ARGAMASSA DE CIMENTO, CAL E AREIA
4.1.1 | IOPES | 50601 | Alvenaria de blocos de concreto 9x19x39cm, c/ resist. mínimo a compres. 2.5 MPa, assent. c/ arg. De cimento, cal hidratada CH1 e areia no traço 1:0.5:8 esp. das juntas 10mm e esp. das paredes, s/ rev. 9cm (canteiros) | m² | 13.45 | 71.36 | 959.792 | 54.08 | 71.36
5 |  |  | REVESTIMENTO DE PAREDES
5.1 |  |  | REVESTIMENTO COM ARGAMASSA
5.1.1 | IOPES | 120101 | Chapisco de argamassa de cimento e areia média ou grossa lavada, no traço 1:3, espessura 5 mm (canteiros) | m² | 26.89 | 7.35 | 197.6415 | 5.57 | 7.35
5.1.2 | IOPES | 120301 | Emboço de argamassa de cimento, cal hidratada CH1 e areia média ou grossa lavada no traço 1:0.5:6, espessura 20 mm (canteiros) | m² | 26.89 | 36.12 | 971.2668 | 27.37 | 36.12
5.2 |  |  | ACABAMENTOS
5.2.1 | COMP.04 |  | Piso porcelanato deck legno maso (ripado), dim. 26x106cm, Biancogres/equiv, utilizando dupla colagem de argamassa colante para porcelanato tipo ACIII e rejunte 1mm para porcelanato (canteiros) | m² | 35.3 | 147.3 | 5199.69 | 111.6282 | 147.3
6 |  |  | IMPERMEABILIZAÇÃO
6.1 |  |  | IMPERMEABILIZAÇÃO CALHAS, LAJES DESCOBERTAS, BALDRAMES, PAREDES E JARDINEIRAS
6.1.1 | IOPES | 100203 | Pintura impermeabilizante com igolflex ou equivalente a 3 demãos (canteiros) | m² | 17.75 | 55.08 | 977.67 | 41.74 | 55.08
7 |  |  | PISOS INTERNOS E EXTERNOS
7.1 |  |  | LASTRO DE CONTRAPISO
7.1.1 | SINAPI | 97087 | Camada separadora para execução de radier, em lona plástica. af_09/2017 | m² | 170.42 | 2.61 | 444.7962 | 1.98 | 2.61
7.1.2 | ORSE | 3637 | Fornecimento e instalação de tela aço soldada nervurada CA-60, Q-92, malha 15x15cm, ferro 4.2mm (1.48 kg/m2), painel 2,45x6,0m, Telcon ou similar | m² | 170.42 | 49.43 | 8423.8606 | 37.46 | 49.43
7.1.3 | IOPES | 130112 | Lastro de concreto não estrutural, espessura de 6 cm | m² | 170.42 | 51.53 | 8781.7426 | 39.05 | 51.53
7.1.4 | IOPES | 130103 | Regularização de base p/ revestimento cerâmico, com argamassa de cimento e areia no traço 1:5, espessura 3cm | m² | 100.14 | 25.31 | 2534.5434 | 19.18 | 25.31
7.2 |  |  | ACABAMENTOS
7.2.1 | Comp. 01 |  | Piso porcelanato long deck maso 26x106cm, Biancogres/equiv, utilizando dupla colagem de argamassa colante para porcelanato tipo ACIII e rejunte 1mm para porcelanato | m² | 42.91 | 152.82 | 6557.5062 | 115.8102 | 152.82
7.2.2 | COMP.02 |  | Piso argamassa alta resistência tipo granilite ou equiv de qualidade comprovada, esp de 10mm, com juntas plástica em quadros de 1m, na cor cimento queimado, com acabamento anti-derrapante mecanizado, inclusive regularização e=3.0cm | m² | 93.92 | 144.27 | 13549.8384 | 109.3288 | 144.27
7.2.3 | COMP.03 |  | Piso argamassa alta resistência tipo granilite ou equiv de qualidade comprovada, esp de 10mm, com juntas plástica em quadros de 1m, na cor beje, com acabamento anti-derrapante mecanizado, inclusive regularização e=3.0cm | m² | 43.62 | 144.27 | 6293.0574 | 109.3288 | 144.27
7.2.4 | SINAPI | 101092 | Piso em granito aplicado em calçadas ou pisos externos. Af_05/2020 | m² | 12.22 | 258.03 | 3153.1266 | 195.54 | 258.03
7.3 |  |  | DEGRAUS, RODAPÉS, SOLEIRAS E PEITORIS
7.3.1 | IOPES | 130317 | Peitoril de granito cinza polido, 15 cm, esp. 3cm | m | 63.22 | 91.55 | 5787.791 | 69.38 | 91.55
7.3.2 | ORSE | 12246 | Polimento de peitoril marmore | m² | 2.84 | 94.79 | 269.2036 | 71.83 | 94.79
7.3.3 | IOPES | 130308 | Tabeira de granito esp. 2 cm e largura de 15 cm | m | 75.47 | 52.41 | 3955.3827 | 39.72 | 52.41
8 |  |  | INSTALAÇÕES ELÉTRICAS
8.1 |  |  | CAIXAS DE PASSAGEM
8.1.1 | IOPES | 150614 | Caixa de passagem de alvenaria de blocos de concreto 9x19x39cm, dimensões de 30x30x50cm, com revestimento interno em chapisco e reboco, tampa de concreto esp.5cm e lastro de brita 5 cm | und | 3 | 157.96 | 473.88 | 119.7 | 157.96
8.1.2 | IOPES | 150628 | Caixa de embutir marca de referência Tigreflex, 4x2" | und | 33 | 10.08 | 332.64 | 7.64 | 10.08
8.2 |  |  | ELETRODUTOS E CONEXÕES
8.2.1 | IOPES | 151133 | Eletroduto flexível corrugado 1", marca de referência TIGRE | m | 50 | 13.47 | 673.5 | 10.21 | 13.47
8.2.2 | SINAPI | 91850 | Eletroduto flexível corrugado, pead, dn 40 mm (1 1/4"), para circuitos terminais, instalado em laje - fornecimento e instalação. af_12/2015 | m | 20 | 12.63 | 252.6 | 9.57 | 12.63
8.3 |  |  | CHAVES, FUSIVEIS E DISJUNTORES
8.3.1 | IOPES | 151301 | Mini-Disjuntor monopolar 16 A, curva C - 5KA 220/127VCA (NBR IEC 60947-2), Ref. Siemens, GE, Schneider ou equivalente | und | 2 | 25.07 | 50.14 | 19 | 25.07
8.3.2 | IOPES | 151302 | Mini-Disjuntor monopolar 20 A, curva C - 5KA 220/127VCA (NBR IEC 60947-2), Ref. Siemens, GE, Schneider ou equivalente | und | 2 | 25.07 | 50.14 | 19 | 25.07
8.4 |  |  | FIOS E CABOS
8.4.1 | IOPES | 151402 | Fio de cobre termoplástico, com isolamento para 750V, seção de 2.5 mm2 | m | 59.67 | 8.8 | 525.096 | 6.67 | 8.8
8.4.2 | IOPES | 151403 | Fio ou cabo de cobre termoplástico, com isolamento para 750V, seção de 4.0 mm2 | m | 18.32 | 11.74 | 215.0768 | 8.9 | 11.74
8.5 |  |  | PONTOS ELETRICOS REVISAO NR-10
8.5.1 | IOPES | 151817 | Ponto padrão de tomada de piso - considerando eletroduto PVC rígido de 3/4" inclusive conexões (5.0m), fio isolado PVC de 2.5mm2 (18.0m) e caixa alumínio silício 4x4" (1 und) | und | 5 | 307.24 | 1536.2 | 232.83 | 307.24
9 |  |  | APARELHOS ELÉTRICOS
9.1 |  |  | LUMINÁRIAS
9.1.1 | SEDOP | 170993 | Holofote - 300W (Cônico) | und | 9 | 290.18 | 2611.62 | 219.9 | 290.18
9.1.2 | Comp.05 |  | Luminária balizador de embutir no piso para lâmpada dicroica de LED 5W GU 10 3000K, em alumínio com pintura eletrostática preta com vidro temperado medidas - 10cm diâmetro x nicho 8cm x profundidade 8,5cm | und | 21 | 136.71 | 2870.91 | 103.601 | 136.71
9.1.3 | Comp.06 |  | Refletor Led 50w Holofote Branco Neutro 4000k Avant/equiv .Fornecimento e instalação | und | 4 | 120.26 | 481.04 | 91.133 | 120.26
9.1.4 | Comp.07 |  | Luminaria Painel Led redonda 100-240v Sobrepor 220 Redondo 18w 6500k.Fornecimento e instalação | und | 8 | 83.16 | 665.28 | 63.021 | 83.16
10 |  |  | SERVIÇOS COMPLEMENTARES EXTERNOS
10.1 |  |  | PAVIMENTAÇÃO
10.1.1 | SINAPI | 97087 | Camada separadora para execução de radier, em lona plástica. af_09/2017 (calçada) | m² | 102.34 | 2.61 | 267.1074 | 1.98 | 2.61
10.1.2 | ORSE | 3637 | Fornecimento e instalação de tela aço soldada nervurada CA-60, Q-92, malha 15x15cm, ferro 4.2mm (1.48 kg/m2), painel 2,45x6,0m, Telcon ou similar (calçada) | m² | 102.34 | 49.43 | 5058.6662 | 37.46 | 49.43
10.1.3 | IOPES | 130112 | Lastro de concreto não estrutural, espessura de 6 cm (calçada) | m² | 102.34 | 51.53 | 5273.5802 | 39.05 | 51.53
10.1.4 | IOPES | 130230 | Piso argamassa alta resistência tipo granilite ou equiv de qualidade comprovada, esp de 10mm, com juntas plástica em quadros de 1m, na cor natural, com acabamento anti-derrapante mecanizado, inclusive regularização e=3.0cm | m² | 71.23 | 140.68 | 10020.6364 | 106.61 | 140.68
10.1.5 | IOPES | 200253 | Fornecimento e assentamento de ladrilho hidráulico pastilhado, vermelho, dim. 20x20 cm, esp. 1.5cm, assentado com pasta de cimento colante, exclusive regularização e lastro | m² | 37.92 | 98.88 | 3749.5296 | 74.93 | 98.88
10.1.6 | IOPES | 200202 | Meio-fio de concreto pré-moldado com dimensões de 15x12x30x100 cm , rejuntados com argamassa de cimento e areia no traço 1:3 | m | 87.11 | 64.01 | 5575.9111 | 48.51 | 64.01
10.1.7 | IOPES | 190205 | Caiação de meio-fio, a três demãos | m² | 26.13 | 12.27 | 320.6151 | 9.3 | 12.27
10.1.8 | ORSE | 12214 | Rampa padrão para acesso de deficientes a passeio público, em concreto simples Fck=25MPa, desempolada, com pintura indicativa em novacor, 02 demãos | und | 4 | 441.59 | 1766.36 | 334.64 | 441.59
10.2 |  |  | PAISAGISMO
10.2.1 | SINAPI | 98516 | Plantio de palmeira com altura de muda menor ou igual a 2,00 m. af_05/2018 | und | 4 | 366.35 | 1465.4 | 277.62 | 366.35
10.2.2 | IOPES | 200326 | Fornecimento e plantio de grama em placas tipo esmeralda, inclusive fornecimento de terra vegetal | m² | 44.62 | 29.55 | 1318.521 | 22.39 | 29.55
10.2.3 | SEINFRA | C1452 | Herbáceas ornamentais em geral | m² | 20.02 | 249.63 | 4997.5926 | 189.17 | 249.63
10.3 |  |  | TRATAMENTO, CONSERVAÇÃO E LIMPEZA
10.3.1 | IOPES | 200402 | Limpeza geral de obras (quadras, praças e jardins) | m² | 363.8 | 1.29 | 469.302 | 0.98 | 1.29
10.4 |  |  | BANCO DE CONCRETO
10.4.1 | IOPES | 050601 | Alvenaria de blocos de concreto 9x19x39cm, c/ resist. mínimo a compres. 2.5 MPa, assent. c/ arg. de cimento, cal hidratada CH1 e areia no traço 1:0.5:8 esp. das juntas 10mm e esp. das paredes, s/ rev. 9cm | m² | 5.21 | 71.36 | 371.7856 | 54.08 | 71.36
10.4.2 | IOPES | 40231 | Fornecimento, preparo e aplicação de concreto magro com consumo mínimo de cimento de 250 kg/m3 (brita 1 e 2) - (5% de perdas já incluído no custo) | m³ | 0.03 | 665.61 | 19.9683 | 504.4 | 665.61
10.4.3 | IOPES | 040322 | Fornecimento, preparo e aplicação de concreto Fck=20 MPa (brita 1 e 2) - (5% de perdas já incluído no custo) | m³ | 0.92 | 832.46 | 765.8632 | 630.84 | 832.46
10.4.4 | IOPES | 040337 | Fôrma em chapa de madeira compensada plastificada 12mm para estrutura em geral, 5 reaproveitamentos, reforçada com sarrafos de madeira 2.5x10cm (incl material, corte, montagem, escoras em eucalipto e desforma) | m² | 12.02 | 118.96 | 1429.8992 | 90.15 | 118.96
10.4.5 | IOPES | 040328 | Fornecimento, dobragem e colocação em fôrma, de armadura CA-50 A média, diâmetro de 6.3 a 10.0 mm | kg | 35.76 | 18.67 | 667.6392 | 14.15 | 18.67
10.4.6 | IOPES | 40333 | Fornecimento, dobragem e colocação em fôrma, de armadura CA-60 B fina, diâmetro de 4.0 a 7.0mm | kg | 4.07 | 24.12 | 98.1684 | 18.28 | 24.12
10.4.7 | IOPES | 130103 | Regularização de base p/ revestimento cerâmico, com argamassa de cimento e areia no traço 1:5,espessura 3cm | m² | 6.71 | 25.31 | 169.8301 | 19.18 | 25.31
10.4.8 | IOPES | 120101 | Chapisco de argamassa de cimento e areia média ou grossa lavada, no traço 1:3, espessura 5 mm | m² | 13.84 | 7.35 | 101.724 | 5.57 | 7.35
10.4.9 | IOPES | 120301 | Emboço de argamassa de cimento, cal hidratada CH1 e areia média ou grossa lavada no traço 1:0.5:6, espessura 20 mm | m² | 13.84 | 36.12 | 499.9008 | 27.37 | 36.12
10.4.10 | IOPES | 130233 | Porcelanato polido, acabamento acetinado, dim. 60x60cm, ref. de cor CIMENTO CINZA BOLD Potobello/equiv, utilizando dupla colagem de argamassa colante para porcelanato tipo ACIII e rejunte 1mm para porcelanato (Banco de concreto) | m² | 20.55 | 142.16 | 2921.388 | 107.73 | 142.16
10.4.11 | IOPES | 100203 | Pintura impermeabilizante com igolflex ou equivalente a 3 demãos | m² | 11.04 | 55.08 | 608.0832 | 41.74 | 55.08
10.4.12 | COMP.12 |  | Fornecimento e instalação de chapa de aço inox 316, inclusive corte, soldagem e instalação ( pingadeiras e testadas dos bancos lineares) | m² | 5.31 | 1143.87 | 6073.9497 | 866.832 | 1143.87
10.5 |  |  | DIVERSOS EXTERNOS
10.5.1 | IOPES | 200576 | Placa para inauguração de obra em alumínio polido e=4mm, dimensões 40 x 50 cm, gravação em baixo relevo, inclusive pintura e fixação | und | 1 | 989.85 | 989.85 | 750.11 | 989.85
[6 empty] | Total: | 185059.6211
SECRETARIA MUNICIPAL DE OBRAS PÚBLICAS |  |  |  | SECRETARIA MUNICIPAL DE OBRAS PÚBLICAS
WILLIAM GARCIA MENDONÇA |  |  |  | DIVANDILSON FERREIRA DOS SANTOS
SECRETÁRIO ADJUNTO |  |  |  | SECRETÁRIO MUNICIPAL
ASSINATURA: |  |  |  | ASSINATURA:
Note on B16: SINAPI 07/2021; ORSE 07/2021; SEDOP-PA 03/2021; SEINFRA-CE 03/2021

## QUANT.PRAÇA CERCA
ESPECIFICAÇÃO DO SERVIÇO
SERVIÇOS PRELIMINARES |  |  | PRACA DA CERCA
FONTE | CÓD. | DEMOLIÇÕES E RETIRADAS | UND. | QUANT.
IOPES | 10201 | Demolição de piso cimentado inclusive lastro de concreto | m² | 509.42
IOPES | 10219 | Demolição manual de concreto armado (EMOP 05.001.033) | m³ | 0.18
IOPES | 10403 | Corte e destocamento de árvores com diâmetro de até 15 cm | und | 2
IOPES | 10216 | Retirada de meio-fio de concreto | m | 87.94
INSTALAÇÃO DO CANTEIRO DE OBRAS
TAPUMES, BARRACÕES E COBERTURAS
IOPES | 20305 | Placa de obra nas dimensões de 2.0 x 4.0 m, padrão IOPES | m² | 8
IOPES | 20352 | Aluguel mensal container para escritório, dim. 6.00x2.40m, c/ banheiro (vaso+lavat+chuveiro e básc), incl. porta, 2 janelas, abert p/ ar cond., 2 pt iluminação, 2 tom. elét. e 1 tom.telef. Isolam.térmico(teto e paredes), piso em comp. Naval, cert. NR18, incl. laudo descontaminação. | und | 4
IOPES | 20344 | Mobilização e desmobilização de conteiner locado para barracão de obra | und | 1
IOPES | 20350 | Tapume Telha Metálica Ondulada em aço galvalume 0,50mm Branca h=2,20m, incl. montagem estr. mad. 8"x8", c/adesivo "IOPES" 60x60cm a cada 10m, incl. faixas pint. esmalte sint. cores azul c/ h=30cm e rosa c/ h=10cm (Reaproveitamento 2x) | m | 89.36
INSTALAÇÃO DO CANTEIRO DE OBRAS (UTILIZAÇÃO 2 VEZES), PROJETO PADRÃO LABOR - NR.18 (OBRAS COM PRAZO DE EXECUÇÃO DE 6 A 12 MESES)
IOPES | 20812 | Rede de água, com padrão de entrada d'água diâm. 3/4", conf. espec. CESAN, incl. tubos e conexões para alimentação, distribuição, extravasor e limpeza, cons. o padrão a 25m, conf. projeto (2 utilizações) | m | 6
IOPES | 20713 | Rede de luz, incl. padrão entrada de energia trifás., cabo de ligação até barracões, quadro de distrib., disj. E chave de força (quando necessário), cons. 20m entre padrão entrada e QDG, conf. projeto (1 utilização) | m | 8
MOVIMENTO DE TERRA
ESCAVAÇÕES
IOPES | 30101 | Escavação manual em material de 1a. categoria, até 1.50 m de profundidade | m³ | 2.32
IOPES | 30119 | Apiloamento do fundo de vala com maço de 30 a 60kg | m² | 4.76
IOPES | 30201 | Reaterro apiloado de cavas de fundação, em camadas de 20 cm | m³ | 1.82
TRANSPORTES
IOPES | 30304 | Índice de preço para remoção de entulho decorrente da execução de obras (Classe A CONAMA - NBR 10.004 - Classe II-B), incluindo aluguel da caçamba, carga, transporte e descarga em área licenciada | m³ | 71.51
PISOS INTERNOS E EXTERNOS
LASTRO DE CONTRAPISO
IOPES | 130112 | Lastro de concreto não estrutural, espessura de 6 cm | m² | 237.13
IOPES | 130103 | Regularização de base p/ revestimento cerâmico, com argamassa de cimento e areia no traço 1:5, espessura 3cm | m² | 120.9
SINAPI | 97087 | Camada separadora para execução de radier, em lona plástica. af_09/2017 (calçada) | m² | 237.13
ORSE | 3637 | Fornecimento e instalação de tela aço soldada nervurada CA-60, Q-92, malha 15x15cm, ferro 4.2mm (1.48 kg/m2), painel 2,45x6,0m, Telcon ou similar | m² | 237.13
ACABAMENTOS
ORSE | 7675 | Piso de borracha reciclada, granulada, tipo"S", da marca HAIAH ou similar, fornecimento e instalação, exclusive lastro de brita e areia | m² | 94.23
Comp. 01 |  | Piso porcelanato long deck maso 26x106cm, Biancogres/equiv, utilizando dupla colagem de argamassa colante para porcelanato tipo ACIII e rejunte 1mm para porcelanato | m² | 38.76
Comp. 08 |  | Piso argamassa alta resistência tipo granilite ou equiv de qualidade comprovada, esp de 10mm, com juntas plástica em quadros de 1m, na cor cimento queimado, com acabamento anti-derrapante mecanizado, inclusive regularização e=3.0cm | m² | 63.33
Comp. 07 |  | Piso argamassa alta resistência tipo granilite ou equiv de qualidade comprovada, esp de 10mm, com juntas plástica em quadros de 1m, na cor beje, com acabamento anti-derrapante mecanizado, inclusive regularização e=3.0cm | m² | 33.29
DEGRAUS, RODAPÉS, SOLEIRAS E PEITORIS
IOPES | 130308 | Tabeira de granito esp. 2 cm e largura de 15 cm | m | 153.02
INSTALAÇÕES ELÉTRICAS
CAIXAS DE PASSAGEM
IOPES | 150614 | Caixa de passagem de alvenaria de blocos de concreto 9x19x39cm, dimensões de 30x30x50cm, com revestimento interno em chapisco e reboco, tampa de concreto esp.5cm e lastro de brita 5 cm | und | 3
IOPES | 150628 | Caixa de embutir marca de referência Tigreflex, 4x2" | und | 24
ELETRODUTOS E CONEXÕES
IOPES | 151133 | Eletroduto flexível corrugado 1", marca de referência TIGRE | m | 40
SINAPI | 91850 | Eletroduto flexível corrugado, pead, dn 40 mm (1 1/4"), para circuitos terminais, instalado em laje - fornecimento e instalação. af_12/2015 | m | 25
CHAVES, FUSIVEIS E DISJUNTORES
IOPES | 151301 | Mini-Disjuntor monopolar 16 A, curva C - 5KA 220/127VCA (NBR IEC 60947-2), Ref. Siemens, GE, Schneider ou equivalente | und | 2
IOPES | 151302 | Mini-Disjuntor monopolar 20 A, curva C - 5KA 220/127VCA (NBR IEC 60947-2), Ref. Siemens, GE, Schneider ou equivalente | und | 2
FIOS E CABOS
IOPES | 151402 | Fio de cobre termoplástico, com isolamento para 750V, seção de 2.5 mm2 | m | 50
IOPES | 151403 | Fio ou cabo de cobre termoplástico, com isolamento para 750V, seção de 4.0 mm2 | m | 30
PONTOS ELETRICOS REVISAO NR-10
IOPES | 151817 | Ponto padrão de tomada de piso - considerando eletroduto PVC rígido de 3/4" inclusive conexões (5.0m), fio isolado PVC de 2.5mm2 (18.0m) e caixa alumínio silício 4x4" (1 und) | und | 6
APARELHOS ELÉTRICOS
LUMINÁRIAS
Comp.03 |  | Balizador Spot Luminária Blindado Embutir Led 5w Chão Piso Escada Jardim Gramado - Branco Quente - 3200k Ip66 Smd.Fornecimento e instalação | und | 8
Comp.06 |  | Luminaria Painel Led redonda 100-240v Sobrepor 220 Redondo 18w 6500k.Fornecimento e instalação | und | 8
SEDOP | 170993 | Holofote - 300W (Cônico) | und | 4
Comp.04 |  | Refletor Led 50w Holofote Branco Neutro 4000k Avant/equiv .Fornecimento e instalação | und | 4
SERVIÇOS COMPLEMENTARES EXTERNOS
PAVIMENTAÇÃO
IOPES | 130112 | Lastro de concreto não estrutural, espessura de 6 cm (calçada) | m² | 210.17
SINAPI | 97087 | Camada separadora para execução de radier, em lona plástica. af_09/2017 (calçada) | m² | 210.17
ORSE | 3637 | Fornecimento e instalação de tela aço soldada nervurada CA-60, Q-92, malha 15x15cm, ferro 4.2mm (1.48 kg/m2), painel 2,45x6,0m, Telcon ou similar (calçada) | m² | 210.17
IOPES | 200202 | Meio-fio de concreto pré-moldado com dimensões de 15x12x30x100 cm , rejuntados com argamassa de cimento e areia no traço 1:3 | m | 94.09
IOPES | 190205 | Caiação de meio-fio, a três demãos | m² | 21.99
IOPES | 200253 | Fornecimento e assentamento de ladrilho hidráulico pastilhado, vermelho, dim. 20x20 cm, esp. 1.5cm, assentado com pasta de cimento colante, exclusive regularização e lastro | m² | 42.1
IOPES | 130230 | Piso argamassa alta resistência tipo granilite ou equiv de qualidade comprovada, esp de 10mm, com juntas plástica em quadros de 1m, na cor natural, com acabamento anti-derrapante mecanizado, inclusive regularização e=3.0cm | m² | 167.73
ORSE | 12214 | Rampa padrão para acesso de deficientes a passeio público, em concreto simples Fck=25MPa, desempolada, com pintura indicativa em novacor, 02 demãos | und | 2
PAISAGISMO
IOPES | 200326 | Fornecimento e plantio de grama em placas tipo esmeralda, inclusive fornecimento de terra vegetal | m² | 177.06
SINAPI | 98510 | Plantio de árvore ornamental com altura de muda menor ou igual a 2,00 m. af_05/2018 | unid. | 4
SINAPI | 98516 | Plantio de palmeira com altura de muda menor ou igual a 2,00 m. af_05/2018 | und | 2
SEINFRA | C1452 | Herbáceas ornamentais em geral | m² | 49.88
TRATAMENTO, CONSERVAÇÃO E LIMPEZA
IOPES | 200402 | Limpeza geral de obras (quadras, praças e jardins) | m² | 630
BANCO DE CONCRETO
IOPES | 050601 | Alvenaria de blocos de concreto 9x19x39cm, c/ resist. mínimo a compres. 2.5 MPa, assent. c/ arg. de cimento, cal hidratada CH1 e areia no traço 1:0.5:8 esp. das juntas 10mm e esp. das paredes, s/ rev. 9cm | m² | 10.92
IOPES | 40231 | Fornecimento, preparo e aplicação de concreto magro com consumo mínimo de cimento de 250 kg/m3 (brita 1 e 2) - (5% de perdas já incluído no custo) | m³ | 0.23
IOPES | 040322 | Fornecimento, preparo e aplicação de concreto Fck=20 MPa (brita 1 e 2) - (5% de perdas já incluído no custo) | m³ | 1.54
IOPES | 040337 | Fôrma em chapa de madeira compensada plastificada 12mm para estrutura em geral, 5 reaproveitamentos, reforçada com sarrafos de madeira 2.5x10cm (incl material, corte, montagem, escoras em eucalipto e desforma) | m² | 17.35
IOPES | 040328 | Fornecimento, dobragem e colocação em fôrma, de armadura CA-50 A média, diâmetro de 6.3 a 10.0 mm | kg | 73.98
IOPES | 40333 | Fornecimento, dobragem e colocação em fôrma, de armadura CA-60 B fina, diâmetro de 4.0 a 7.0mm | kg | 6.04
IOPES | 120101 | Chapisco de argamassa de cimento e areia média ou grossa lavada, no traço 1:3, espessura 5 mm | m² | 27.54
IOPES | 120301 | Emboço de argamassa de cimento, cal hidratada CH1 e areia média ou grossa lavada no traço 1:0.5:6, espessura 20 mm | m² | 27.54
IOPES | 130103 | Regularização de base p/ revestimento cerâmico, com argamassa de cimento e areia no traço 1:5, espessura 3cm | m2 | 14
IOPES | 130233 | Porcelanato polido, acabamento acetinado, dim. 60x60cm, ref. de cor CIMENTO CINZA BOLD Potobello/equiv, utilizando dupla colagem de argamassa colante para porcelanato tipo ACIII e rejunte 1mm para porcelanato (Banco de concreto) | m² | 50.27
IOPES | 100203 | Pintura impermeabilizante com igolflex ou equivalente a 3 demãos | m² | 21.17
Comp. 06 |  | Fornecimento e instalação de chapa de aço inox 316, inclusive corte, soldagem e instalação ( pingadeiras e testadas dos bancos lineares) | m² | 9.64
MÓDULO JARDINEIRA DUPLO
IOPES | 050601 | Alvenaria de blocos de concreto 9x19x39cm, c/ resist. mínimo a compres. 2.5 MPa, assent. c/ arg. de cimento, cal hidratada CH1 e areia no traço 1:0.5:8 esp. das juntas 10mm e esp. das paredes, s/ rev. 9cm | m² | 6.28
IOPES | 40231 | Fornecimento, preparo e aplicação de concreto magro com consumo mínimo de cimento de 250 kg/m3 (brita 1 e 2) - (5% de perdas já incluído no custo) | m³ | 0.04
IOPES | 040322 | Fornecimento, preparo e aplicação de concreto Fck=20 MPa (brita 1 e 2) - (5% de perdas já incluído no custo) | m³ | 1.17
IOPES | 040337 | Fôrma em chapa de madeira compensada plastificada 12mm para estrutura em geral, 5 reaproveitamentos, reforçada com sarrafos de madeira 2.5x10cm (incl material, corte, montagem, escoras em eucalipto e desforma) | m² | 8.36
IOPES | 040328 | Fornecimento, dobragem e colocação em fôrma, de armadura CA-50 A média, diâmetro de 6.3 a 10.0 mm | kg | 6.15
IOPES | 120101 | Chapisco de argamassa de cimento e areia média ou grossa lavada, no traço 1:3, espessura 5 mm | m² | 14.8
IOPES | 130103 | Regularização de base p/ revestimento cerâmico, com argamassa de cimento e areia no traço 1:5, espessura 3cm | m² | 9.56
IOPES | 120301 | Emboço de argamassa de cimento, cal hidratada CH1 e areia média ou grossa lavada no traço 1:0.5:6, espessura 20 mm | m² | 14.8
IOPES | 100203 | Pintura impermeabilizante com igolflex ou equivalente a 3 demãos | m2 | 9.09
COMP.02 |  | Piso porcelanato Carvalho Natural, dim. 26x106cm,Biancogres/equiv, utilizando dupla colagem de argamassa colante para porcelanato tipo ACIII e rejunte 1mm para porcelanato | m² | 8.58
COMP.09 |  | Piso porcelanato Cemento griggio, dim. 83x83cm,Biancogres/equiv, utilizando dupla colagem de argamassa colante para porcelanato tipo ACIII e rejunte 1mm para porcelanato | m² | 8.32
Comp.06 |  | Fornecimento e instalação de chapa de aço inox 316, inclusive corte, soldagem e instalação ( pingadeiras e testadas dos bancos lineares) | m² | 3.69
IOPES | 200307 | Fornecimento e espalhamento de terra vegetal | m³ | 0.9
DIVERSOS EXTERNOS
IOPES | 200576 | Placa para inauguração de obra em alumínio polido e=4mm, dimensões 40 x 50 cm, gravação em baixo relevo, inclusive pintura e fixação | und | 1

## QUANT.PRAÇA BÍBLIA
ESPECIFICAÇÃO DO SERVIÇO
SERVIÇOS PRELIMINARES |  |  | PRAÇA DA BIBLIA
FONTE | CÓD. | DEMOLIÇÕES E RETIRADAS | UND. | QUANT.
IOPES | 10206 | Demolição de revestimento com azulejos | m² | 17.25
IOPES | 10201 | Demolição de piso cimentado inclusive lastro de concreto | m² | 294.64
IOPES | 10216 | Retirada de meio-fio de concreto | m | 87.11
INSTALAÇÃO DO CANTEIRO DE OBRAS
TAPUMES, BARRACÕES E COBERTURAS
IOPES | 20305 | Placa de obra nas dimensões de 2.0 x 4.0 m, padrão IOPES | m² | 8
IOPES | 20352 | Aluguel mensal container para escritório, dim. 6.00x2.40m, c/ banheiro (vaso+lavat+chuveiro e básc), incl. porta, 2 janelas, abert p/ ar cond., 2 pt iluminação, 2 tom. elét. e 1 tom.telef. Isolam.térmico(teto e paredes), piso em comp. Naval, cert. NR18, incl. laudo descontaminação. | unid. | 4
IOPES | 20344 | Mobilização e desmobilização de conteiner locado para barracão de obra | unid. | 1
IOPES | 20350 | Tapume Telha Metálica Ondulada em aço galvalume 0,50mm Branca h=2,20m, incl. montagem estr. mad. 8"x8", c/adesivo "DER-ES" 60x60cm a cada 10m, incl. faixas pint. esmalte sint. cores azul c/ h=30cm e rosa c/ h=10cm (Reaproveitamento 2x) | m | 94.1
INSTALAÇÃO DO CANTEIRO DE OBRAS (UTILIZAÇÃO 2 VEZES), PROJETO PADRÃO LABOR - NR.18 (OBRAS COM PRAZO DE EXECUÇÃO DE 6 A 12 MESES)
IOPES | 20812 | Rede de água, com padrão de entrada d'água diâm. 3/4", conf. espec. CESAN, incl. tubos e conexões para alimentação, distribuição, extravasor e limpeza, cons. o padrão a 25m, conf. projeto (2 utilizações) | m | 6
IOPES | 20713 | Rede de luz, incl. padrão entrada de energia trifás., cabo de ligação até barracões, quadro de distrib., disj. E chave de força (quando necessário), cons. 20m entre padrão entrada e QDG, conf. projeto (1 utilização) | m | 8
MOVIMENTO DE TERRA
ESCAVAÇÕES
IOPES | 30101 | Escavação manual em material de 1a. categoria, até 1.50 m de profundidade | m³ | 3.85
IOPES | 30119 | Apiloamento do fundo de vala com maço de 30 a 60kg | m² | 13.21
IOPES | 30201 | Reaterro apiloado de cavas de fundação, em camadas de 20 cm | m³ | 2.22
TRANSPORTES
IOPES | 30304 | Índice de preço para remoção de entulho decorrente da execução de obras (Classe A CONAMA - NBR 10.004 - Classe II-B), incluindo aluguel da caçamba, carga, transporte e descarga em área licenciada | m³ | 47.62
PAREDES E PAINÉIS
ALVENARIA DE VEDAÇÃO EMPREGANDO ARGAMASSA DE CIMENTO, CAL E AREIA
IOPES | 50601 | Alvenaria de blocos de concreto 9x19x39cm, c/ resist. mínimo a compres. 2.5 MPa, assent. c/ arg. De cimento, cal hidratada CH1 e areia no traço 1:0.5:8 esp. das juntas 10mm e esp. das paredes, s/ rev. 9cm (canteiros) | m² | 13.45
REVESTIMENTO DE PAREDES
REVESTIMENTO COM ARGAMASSA
IOPES | 120101 | Chapisco de argamassa de cimento e areia média ou grossa lavada, no traço 1:3, espessura 5 mm (canteiros) | m² | 26.89
IOPES | 120301 | Emboço de argamassa de cimento, cal hidratada CH1 e areia média ou grossa lavada no traço 1:0.5:6, espessura 20 mm (canteiros) | m² | 26.89
ACABAMENTOS
COMP.04 |  | Piso porcelanato deck legno maso (ripado), dim. 26x106cm,Biancogres/equiv, utilizando dupla colagem de argamassa colante para porcelanato tipo ACIII e rejunte 1mm para porcelanato (canteiros) | m² | 35.3
IMPERMEABILIZAÇÃO
IMPERMEABILIZAÇÃO CALHAS, LAJES DESCOBERTAS, BALDRAMES, PAREDES E JARDINEIRAS
IOPES | 100203 | Pintura impermeabilizante com igolflex ou equivalente a 3 demãos (canteiros) | m² | 17.75
PISOS INTERNOS E EXTERNOS
ACABAMENTOS
SINAPI | 97087 | Camada separadora para execução de radier, em lona plástica. af_09/2017 | m² | 170.42
ORSE | 3637 | Fornecimento e instalação de tela aço soldada nervurada CA-60, Q-92, malha 15x15cm, ferro 4.2mm (1.48 kg/m2), painel 2,45x6,0m, Telcon ou similar | m² | 170.42
IOPES | 130112 | Lastro de concreto não estrutural, espessura de 6 cm | m² | 170.42
IOPES | 130103 | Regularização de base p/ revestimento cerâmico, com argamassa de cimento e areia no traço 1:5, espessura 3cm | m² | 100.14
Comp. 01 |  | Piso porcelanato long deck maso 26x106cm, Biancogres/equiv, utilizando dupla colagem de argamassa colante para porcelanato tipo ACIII e rejunte 1mm para porcelanato | m² | 42.91
COMP.02 |  | Piso argamassa alta resistência tipo granilite ou equiv de qualidade comprovada, esp de 10mm, com juntas plástica em quadros de 1m, na cor cimento queimado, com acabamento anti-derrapante mecanizado, inclusive regularização e=3.0cm | m² | 93.92
COMP.03 |  | Piso argamassa alta resistência tipo granilite ou equiv de qualidade comprovada, esp de 10mm, com juntas plástica em quadros de 1m, na cor beje, com acabamento anti-derrapante mecanizado, inclusive regularização e=3.0cm | m² | 43.62
SINAPI | 101092 | Piso em granito aplicado em calçadas ou pisos externos. Af_05/2020 | m² | 11.82 | 12.35
DEGRAUS, RODAPÉS, SOLEIRAS E PEITORIS
IOPES | 130317 | Peitoril de granito cinza polido, 15 cm, esp. 3cm | m | 63.22
ORSE | 12246 | Polimento de peitoril marmore | m² | 2.84
IOPES | 130308 | Tabeira de granito esp. 2 cm e largura de 15 cm | m | 75.47
INSTALAÇÕES ELÉTRICAS
CAIXAS DE PASSAGEM
IOPES | 150614 | Caixa de passagem de alvenaria de blocos de concreto 9x19x39cm, dimensões de 30x30x50cm, com revestimento interno em chapisco e reboco, tampa de concreto esp.5cm e lastro de brita 5 cm | und | 3
IOPES | 150628 | Caixa de embutir marca de referência Tigreflex, 4x2" | und | 33
ELETRODUTOS E CONEXÕES
IOPES | 151133 | Eletroduto flexível corrugado 1", marca de referência TIGRE | m | 50
SINAPI | 91850 | Eletroduto flexível corrugado, pead, dn 40 mm (1 1/4"), para circuitos terminais, instalado em laje - fornecimento e instalação. af_12/2015 | m | 20
CHAVES, FUSIVEIS E DISJUNTORES
IOPES | 151301 | Mini-Disjuntor monopolar 16 A, curva C - 5KA 220/127VCA (NBR IEC 60947-2), Ref. Siemens, GE, Schneider ou equivalente | und | 2
IOPES | 151302 | Mini-Disjuntor monopolar 20 A, curva C - 5KA 220/127VCA (NBR IEC 60947-2), Ref. Siemens, GE, Schneider ou equivalente | und | 2
FIOS E CABOS
IOPES | 151402 | Fio de cobre termoplástico, com isolamento para 750V, seção de 2.5 mm2 | m | 59.67
IOPES | 151403 | Fio ou cabo de cobre termoplástico, com isolamento para 750V, seção de 4.0 mm2 | m | 18.32
PONTOS ELETRICOS REVISAO NR-10
IOPES | 151817 | Ponto padrão de tomada de piso - considerando eletroduto PVC rígido de 3/4" inclusive conexões (5.0m), fio isolado PVC de 2.5mm2 (18.0m) e caixa alumínio silício 4x4" (1 und) | und | 5
APARELHOS ELÉTRICOS
LUMINÁRIAS
SEDOP | 170993 | Holofote - 300W (Cônico) | unid. | 9
Comp.05 |  | Luminária balizador de embutir no piso para lâmpada dicroica de LED 5W GU 10 3000K, em alumínio com pintura eletrostática preta com vidro temperado medidas - 10cm diâmetro x nicho 8cm x profundidade 8,5cm | und | 21
Comp.06 |  | Refletor Led 50w Holofote Branco Neutro 4000k Avant/equiv .Fornecimento e instalação | und | 4
Comp.07 |  | Luminaria Painel Led redonda 100-240v Sobrepor 220 Redondo 18w 6500k.Fornecimento e instalação | und | 8
SERVIÇOS COMPLEMENTARES EXTERNOS
PAVIMENTAÇÃO (CALÇADA)
SINAPI | 97087 | Camada separadora para execução de radier, em lona plástica. af_09/2017 (calçada) | m² | 102.34
ORSE | 3637 | Fornecimento e instalação de tela aço soldada nervurada CA-60, Q-92, malha 15x15cm, ferro 4.2mm (1.48 kg/m2), painel 2,45x6,0m, Telcon ou similar (calçada) | m² | 102.34
IOPES | 130112 | Lastro de concreto não estrutural, espessura de 6 cm (calçada) | m² | 102.34
IOPES | 130230 | Piso argamassa alta resistência tipo granilite ou equiv de qualidade comprovada, esp de 10mm, com juntas plástica em quadros de 1m, na cor natural, com acabamento anti-derrapante mecanizado, inclusive regularização e=3.0cm | m² | 71.23
IOPES | 200253 | Fornecimento e assentamento de ladrilho hidráulico pastilhado, vermelho, dim. 20x20 cm, esp. 1.5cm, assentado com pasta de cimento colante, exclusive regularização e lastro | m² | 37.92
IOPES | 200202 | Meio-fio de concreto pré-moldado com dimensões de 15x12x30x100 cm , rejuntados com argamassa de cimento e areia no traço 1:3 | m | 87.11
IOPES | 190205 | Caiação de meio-fio, a três demãos | m² | 26.13
ORSE | 12214 | Rampa padrão para acesso de deficientes a passeio público, em concreto simples Fck=25MPa, desempolada, com pintura indicativa em novacor, 02 demãos | und | 4
PAISAGISMO
SINAPI | 98516 | Plantio de palmeira com altura de muda menor ou igual a 2,00 m. af_05/2018 | und | 4
IOPES | 200326 | Fornecimento e plantio de grama em placas tipo esmeralda, inclusive fornecimento de terra vegetal | m² | 44.62
SEINFRA | C1452 | Herbáceas ornamentais em geral | m² | 20.02
TRATAMENTO, CONSERVAÇÃO E LIMPEZA
IOPES | 200402 | Limpeza geral de obras (quadras, praças e jardins) | m² | 363.8
BANCO DE CONCRETO
IOPES | 050601 | Alvenaria de blocos de concreto 9x19x39cm, c/ resist. mínimo a compres. 2.5 MPa, assent. c/ arg. de cimento, cal hidratada CH1 e areia no traço 1:0.5:8 esp. das juntas 10mm e esp. das paredes, s/ rev. 9cm | m² | 5.21
IOPES | 40231 | Fornecimento, preparo e aplicação de concreto magro com consumo mínimo de cimento de 250 kg/m3 (brita 1 e 2) - (5% de perdas já incluído no custo) | m³ | 0.03
IOPES | 040322 | Fornecimento, preparo e aplicação de concreto Fck=20 MPa (brita 1 e 2) - (5% de perdas já incluído no custo) | m³ | 0.92
IOPES | 040337 | Fôrma em chapa de madeira compensada plastificada 12mm para estrutura em geral, 5 reaproveitamentos, reforçada com sarrafos de madeira 2.5x10cm (incl material, corte, montagem, escoras em eucalipto e desforma) | m² | 12.02
IOPES | 040328 | Fornecimento, dobragem e colocação em fôrma, de armadura CA-50 A média, diâmetro de 6.3 a 10.0 mm | kg | 35.76
IOPES | 40333 | Fornecimento, dobragem e colocação em fôrma, de armadura CA-60 B fina, diâmetro de 4.0 a 7.0mm | kg | 4.07
IOPES | 130103 | Regularização de base p/ revestimento cerâmico, com argamassa de cimento e areia no traço 1:5,espessura 3cm | m² | 6.71
IOPES | 120101 | Chapisco de argamassa de cimento e areia média ou grossa lavada, no traço 1:3, espessura 5 mm | m² | 13.84
IOPES | 120301 | Emboço de argamassa de cimento, cal hidratada CH1 e areia média ou grossa lavada no traço 1:0.5:6, espessura 20 mm | m² | 13.84
IOPES | 130233 | Porcelanato polido, acabamento acetinado, dim. 60x60cm, ref. de cor CIMENTO CINZA BOLD Potobello/equiv, utilizando dupla colagem de argamassa colante para porcelanato tipo ACIII e rejunte 1mm para porcelanato (Banco de concreto) | m² | 20.55
IOPES | 100203 | Pintura impermeabilizante com igolflex ou equivalente a 3 demãos | m² | 11.02
COMP.12 |  | Fornecimento e instalação de chapa de aço inox 316, inclusive corte, soldagem e instalação ( pingadeiras e testadas dos bancos lineares) | m² | 5.31
DIVERSOS EXTERNOS
IOPES | 200576 | Placa para inauguração de obra em alumínio polido e=4mm, dimensões 40 x 50 cm, gravação em baixo relevo, inclusive pintura e fixação | unid. | 1

## QUANT.PRAÇA BELO HOR.
ESPECIFICAÇÃO DO SERVIÇO
SERVIÇOS PRELIMINARES |  |  | PRAÇA BELO HOR.
FONTE | CÓD. | DEMOLIÇÕES E RETIRADAS | UND. | QUANT.
IOPES | 10403 | Corte e destocamento de árvores com diâmetro de até 15 cm | und | 1
IOPES | 10216 | Retirada de meio-fio de concreto | m | 38.83
LIMPEZA DO TERRENO
IOPES | 10402 | Raspagem e limpeza do terreno (manual) | m2 | 105.29
LOCAÇÃO
IOPES | 10501 | Locação de obra com gabarito de madeira | m² | 206.04
INSTALAÇÃO DO CANTEIRO DE OBRAS
TAPUMES, BARRACÕES E COBERTURAS
IOPES | 20305 | Placa de obra nas dimensões de 2.0 x 4.0 m, padrão IOPES | m² | 8
IOPES | 20344 | Mobilização e desmobilização de conteiner locado para barracão de obra | und | 1
IOPES | 20352 | Aluguel mensal container para escritório, dim. 6.00x2.40m, c/ banheiro (vaso+lavat+chuveiro e básc), incl. porta, 2 janelas, abert p/ ar cond., 2 pt iluminação, 2 tom. elét. e 1 tom.telef. Isolam.térmico(teto e paredes), piso em comp. Naval, cert. NR18, incl. laudo descontaminação. | ms | 4
IOPES | 20350 | Tapume Telha Metálica Ondulada em aço galvalume 0,50mm Branca h=2,20m, incl. montagem estr. mad. 8"x8", c/adesivo "IOPES" 60x60cm a cada 10m, incl. faixas pint. esmalte sint. cores azul c/ h=30cm e rosa c/ h=10cm (Reaproveitamento 2x) | m | 60.7
INSTALAÇÃO DO CANTEIRO DE OBRAS (UTILIZAÇÃO 2 VEZES), PROJETO PADRÃO LABOR - NR.18 (OBRAS COM PRAZO DE EXECUÇÃO DE 6 A 12 MESES)
IOPES | 20812 | Rede de água, com padrão de entrada d'água diâm. 3/4", conf. espec. CESAN, incl. tubos e conexões para alimentação, distribuição, extravasor e limpeza, cons. o padrão a 25m, conf. projeto (2 utilizações) | m | 4
IOPES | 20713 | Rede de luz, incl. padrão entrada de energia trifás., cabo de ligação até barracões, quadro de distrib., disj. E chave de força (quando necessário), cons. 20m entre padrão entrada e QDG, conf. projeto (1 utilização) | m | 8
MOVIMENTO DE TERRA
ESCAVAÇÕES
IOPES | 30101 | Escavação manual em material de 1a. categoria, até 1.50 m de profundidade | m³ | 1.94
IOPES | 30119 | Apiloamento do fundo de vala com maço de 30 a 60kg | m² | 3.24
REATERRO E COMPACTAÇÃO
IOPES | 30201 | Reaterro apiloado de cavas de fundação, em camadas de 20 cm | m³ | 1.51
IOPES | 30210 | Aterro compactado utilizando compactador de placa vibratória com reaproveitamento do material | m³ | 26.32
TRANSPORTES
IOPES | 30304 | Índice de preço para remoção de entulho decorrente da execução de obras (Classe A CONAMA - NBR 10.004 - Classe II-B), incluindo aluguel da caçamba, carga, transporte e descarga em área licenciada | m³ | 3.71
PISOS INTERNOS E EXTERNOS
LASTRO DE CONTRAPISO
IOPES | 130112 | Lastro de concreto não estrutural, espessura de 6 cm | m² | 209.76
IOPES | 130103 | Regularização de base p/ revestimento cerâmico, com argamassa de cimento e areia no traço 1:5, espessura 3cm | m² | 55.91
SINAPI | 97087 | Camada separadora para execução de radier, em lona plástica. af_09/2017 (calçada) | m² | 209.76
ORSE | 3637 | Fornecimento e instalação de tela aço soldada nervurada CA-60, Q-92, malha 15x15cm, ferro 4.2mm (1.48 kg/m2), painel 2,45x6,0m, Telcon ou similar | m² | 209.76
ACABAMENTOS
Comp. 01 |  | Piso porcelanato long deck maso 26x106cm, Biancogres/equiv, utilizando dupla colagem de argamassa colante para porcelanato tipo ACIII e rejunte 1mm para porcelanato | m² | 58.58
Comp. 05 |  | Piso argamassa alta resistência tipo granilite ou equiv de qualidade comprovada, esp de 10mm, com juntas plástica em quadros de 1m, na cor cimento queimado, com acabamento anti-derrapante mecanizado, inclusive regularização e=3.0cm | m² | 90.46
Comp. 04 |  | Piso argamassa alta resistência tipo granilite ou equiv de qualidade comprovada, esp de 10mm, com juntas plástica em quadros de 1m, na cor beje, com acabamento anti-derrapante mecanizado, inclusive regularização e=3.0cm | m² | 70.71
DEGRAUS, RODAPÉS, SOLEIRAS E PEITORIS
IOPES | 130308 | Tabeira de granito esp. 2 cm e largura de 15 cm | m | 39.57
INSTALAÇÕES ELÉTRICAS
CAIXAS DE PASSAGEM
IOPES | 150614 | Caixa de passagem de alvenaria de blocos de concreto 9x19x39cm, dimensões de 30x30x50cm, com revestimento interno em chapisco e reboco, tampa de concreto esp.5cm e lastro de brita 5 cm | und | 2
IOPES | 150628 | Caixa de embutir marca de referência Tigreflex, 4x2" | und | 14
ELETRODUTOS E CONEXÕES
IOPES | 151133 | Eletroduto flexível corrugado 1", marca de referência TIGRE | m | 14.87
SINAPI | 91850 | Eletroduto flexível corrugado, pead, dn 40 mm (1 1/4"), para circuitos terminais, instalado em laje - fornecimento e instalação. af_12/2015 | m | 25.12
CHAVES, FUSIVEIS E DISJUNTORES
IOPES | 151301 | Mini-Disjuntor monopolar 16 A, curva C - 5KA 220/127VCA (NBR IEC 60947-2), Ref. Siemens, GE, Schneider ou equivalente | und | 2
IOPES | 151302 | Mini-Disjuntor monopolar 20 A, curva C - 5KA 220/127VCA (NBR IEC 60947-2), Ref. Siemens, GE, Schneider ou equivalente | und | 2
FIOS E CABOS
IOPES | 151402 | Fio de cobre termoplástico, com isolamento para 750V, seção de 2.5 mm2 | m | 30.88
IOPES | 151403 | Fio ou cabo de cobre termoplástico, com isolamento para 750V, seção de 4.0 mm2 | m | 16
PONTOS ELETRICOS REVISAO NR-10
IOPES | 151817 | Ponto padrão de tomada de piso - considerando eletroduto PVC rígido de 3/4" inclusive conexões (5.0m), fio isolado PVC de 2.5mm2 (18.0m) e caixa alumínio silício 4x4" (1 und) | und | 3
APARELHOS ELÉTRICOS
LUMINÁRIAS
Comp.02 |  | Balizador Spot Luminária Blindado Embutir Led 5w Chão Piso Escada Jardim Gramado - Branco Quente - 3200k Ip66 Smd.Fornecimento e instalação | und | 14
SERVIÇOS COMPLEMENTARES EXTERNOS
PAVIMENTAÇÃO
IOPES | 130112 | Lastro de concreto não estrutural, espessura de 6 cm (calçada) | m² | 27.34
SINAPI | 97087 | Camada separadora para execução de radier, em lona plástica. af_09/2017 (calçada) | m² | 27.34
ORSE | 3637 | Fornecimento e instalação de tela aço soldada nervurada CA-60, Q-92, malha 15x15cm, ferro 4.2mm (1.48 kg/m2), painel 2,45x6,0m, Telcon ou similar(calçada) | m² | 27.34
IOPES | 200202 | Meio-fio de concreto pré-moldado com dimensões de 15x12x30x100 cm , rejuntados com argamassa de cimento e areia no traço 1:3 | m | 69.69
IOPES | 190205 | Caiação de meio-fio, a três demãos | m² | 16.59
IOPES | 200253 | Fornecimento e assentamento de ladrilho hidráulico pastilhado, vermelho, dim. 20x20 cm, esp. 1.5cm, assentado com pasta de cimento colante, exclusive regularização e lastro | m² | 28.64
ORSE | 12214 | Rampa padrão para acesso de deficientes a passeio público, em concreto simples Fck=25MPa, desempolada, com pintura indicativa em novacor, 02 demãos | und | 3
PAISAGISMO
IOPES | 200326 | Fornecimento e plantio de grama em placas tipo esmeralda, inclusive fornecimento de terra vegetal | m² | 36.56
SEINFRA | C1452 | Herbáceas ornamentais em geral | m² | 10.88
SINAPI | 98510 | Plantio de árvore ornamental com altura de muda menor ou igual a 2,00 m. af_05/2018 | und | 2
TRATAMENTO, CONSERVAÇÃO E LIMPEZA
IOPES | 200402 | Limpeza geral de obras (quadras, praças e jardins) | m² | 263.23
BANCO DE CONCRETO
IOPES | 050601 | Alvenaria de blocos de concreto 9x19x39cm, c/ resist. mínimo a compres. 2.5 MPa, assent. c/ arg. de cimento, cal hidratada CH1 e areia no traço 1:0.5:8 esp. das juntas 10mm e esp. das paredes, s/ rev. 9cm | m² | 6.69
IOPES | 40231 | Fornecimento, preparo e aplicação de concreto magro com consumo mínimo de cimento de 250 kg/m3 (brita 1 e 2) - (5% de perdas já incluído no custo) | m³ | 0.16
IOPES | 040322 | Fornecimento, preparo e aplicação de concreto Fck=20 MPa (brita 1 e 2) - (5% de perdas já incluído no custo) | m³ | 1.39
IOPES | 040337 | Fôrma em chapa de madeira compensada plastificada 12mm para estrutura em geral, 5 reaproveitamentos, reforçada com sarrafos de madeira 2.5x10cm (incl material, corte, montagem, escoras em eucalipto e desforma) | m² | 9.63
IOPES | 040328 | Fornecimento, dobragem e colocação em fôrma, de armadura CA-50 A média, diâmetro de 6.3 a 10.0 mm | kg | 48.37
IOPES | 40333 | Fornecimento, dobragem e colocação em fôrma, de armadura CA-60 B fina, diâmetro de 4.0 a 7.0mm | kg | 6.04
IOPES | 120101 | Chapisco de argamassa de cimento e areia média ou grossa lavada, no traço 1:3, espessura 5 mm | m² | 17.58
IOPES | 130103 | Regularização de base p/ revestimento cerâmico, com argamassa de cimento e areia no traço 1:5, espessura 3cm | m² | 8.6
IOPES | 120301 | Emboço de argamassa de cimento, cal hidratada CH1 e areia média ou grossa lavada no traço 1:0.5:6, espessura 20 mm | m² | 17.58
IOPES | 130233 | Porcelanato polido, acabamento acetinado, dim. 60x60cm, ref. de cor CIMENTO CINZA BOLD Potobello/equiv, utilizando dupla colagem de argamassa colante para porcelanato tipo ACIII e rejunte 1mm para porcelanato (Banco de concreto) | m² | 27.03
IOPES | 100203 | Pintura impermeabilizante com igolflex ou equivalente a 3 demãos | m² | 13.19
Comp. 03 |  | Fornecimento e instalação de chapa de aço inox 316, inclusive corte, soldagem e instalação ( pingadeiras e testadas dos bancos lineares) | m² | 3.3
DIVERSOS EXTERNOS
IOPES | 200576 | Placa para inauguração de obra em alumínio polido e=4mm, dimensões 40 x 50 cm, gravação em baixo relevo, inclusive pintura e fixação | und | 1

## QUANT.RUA MAR
ESPECIFICAÇÃO DO SERVIÇO
SERVIÇOS PRELIMINARES |  |  | PRAÇA RUA DA MARINHA
FONTE | CÓD. | DEMOLIÇÕES E RETIRADAS | UND. | QUANT.
IOPES | 10206 | Demolição de revestimento com azulejos | m² | 33.72
IOPES | 10201 | Demolição de piso cimentado inclusive lastro de concreto | m² | 516.31
IOPES | 10326 | Retirada de estrutura em madeira do telhado | m² | 19.32
IOPES | 10331 | Demolição de piso, soleira, peitoris e escadas em mármore ou granito, exclusive regularização | m² | 25.29
IOPES | 10216 | Retirada de meio-fio de concreto | m | 128.14
INSTALAÇÃO DO CANTEIRO DE OBRAS
TAPUMES, BARRACÕES E COBERTURAS
IOPES | 20305 | Placa de obra nas dimensões de 2.0 x 4.0 m, padrão IOPES | m² | 8
IOPES | 20352 | Aluguel mensal container para escritório, dim. 6.00x2.40m, c/ banheiro (vaso+lavat+chuveiro e básc), incl. porta, 2 janelas, abert p/ ar cond., 2 pt iluminação, 2 tom. elét. e 1 tom.telef. Isolam.térmico(teto e paredes), piso em comp. Naval, cert. NR18, incl. laudo descontaminação. | unid. | 6
IOPES | 20344 | Mobilização e desmobilização de conteiner locado para barracão de obra | unid. | 1
IOPES | 20350 | Tapume Telha Metálica Ondulada em aço galvalume 0,50mm Branca h=2,20m, incl. montagem estr. mad. 8"x8", c/adesivo "DER-ES" 60x60cm a cada 10m, incl. faixas pint. esmalte sint. cores azul c/ h=30cm e rosa c/ h=10cm (Reaproveitamento 2x) | m | 124.72
INSTALAÇÃO DO CANTEIRO DE OBRAS (UTILIZAÇÃO 2 VEZES), PROJETO PADRÃO LABOR - NR.18 (OBRAS COM PRAZO DE EXECUÇÃO DE 6 A 12 MESES)
IOPES | 20812 | Rede de água, com padrão de entrada d'água diâm. 3/4", conf. espec. CESAN, incl. tubos e conexões para alimentação, distribuição, extravasor e limpeza, cons. o padrão a 25m, conf. projeto (2 utilizações) | m | 6
IOPES | 20713 | Rede de luz, incl. padrão entrada de energia trifás., cabo de ligação até barracões, quadro de distrib., disj. E chave de força (quando necessário), cons. 20m entre padrão entrada e QDG, conf. projeto (1 utilização) | m | 8
MOVIMENTO DE TERRA
ESCAVAÇÕES
IOPES | 30101 | Escavação manual em material de 1a. categoria, até 1.50 m de profundidade | m³ | 8.83
IOPES | 30119 | Apiloamento do fundo de vala com maço de 30 a 60kg | m² | 33.87
IOPES | 30201 | Reaterro apiloado de cavas de fundação, em camadas de 20 cm | m³ | 5.57
TRANSPORTES
IOPES | 30304 | Índice de preço para remoção de entulho decorrente da execução de obras (Classe A CONAMA - NBR 10.004 - Classe II-B), incluindo aluguel da caçamba, carga, transporte e descarga em área licenciada | m³ | 69.01
REVESTIMENTO DE PAREDES
ACABAMENTOS (canteiros)
Comp.15 |  | Piso porcelanato long deck maso (ripado), dim. 26x106cm,Biancogres/equiv, utilizando dupla colagem de argamassa colante para porcelanato tipo ACIII e rejunte 1mm para porcelanato (canteiros) | m² | 37.25
IMPERMEABILIZAÇÃO
IMPERMEABILIZAÇÃO CALHAS, LAJES DESCOBERTAS, BALDRAMES, PAREDES E JARDINEIRAS
IOPES | 100203 | Pintura impermeabilizante com igolflex ou equivalente a 3 demãos | m² | 33.87
PISOS INTERNOS E EXTERNOS
ACABAMENTOS
SINAPI | 97087 | Camada separadora para execução de radier, em lona plástica. af_09/2017 (calçada) | m² | 251.04
ORSE | 3638 | Fornecimento e instalação de tela aço soldada nervurada CA-60, Q-196, malha 10x10cm, ferro 5.0mm (3,11 kg/m2), painel 2,45x6,0m, Telcon ou similar (calçada) | m² | 251.04
IOPES | 130110 | Lastro regularizado de concreto não estrutural, espessura de 8 cm | m² | 251.04
IOPES | 130103 | Regularização de base p/ revestimento cerâmico, com argamassa de cimento e areia no traço 1:5, espessura 3cm | m² | 100.14
SINAPI | 101092 | Piso em granito aplicado em calçadas ou pisos externos. Af_05/2020 (pergolado) | m² | 23.6
COMP.02 |  | Piso argamassa alta resistência tipo granilite ou equiv de qualidade comprovada, esp de 10mm, com juntas plástica em quadros de 1m, na cor amarelo, com acabamento anti-derrapante mecanizado, inclusive regularização e=3.0cm | m² | 165.99
ORSE | 7675 | Piso de borracha reciclada, granulada, tipo"S", da marca HAIAH ou similar, fornecimento e instalação, exclusive lastro de brita e areia | m² | 86.56
DEGRAUS, RODAPÉS, SOLEIRAS E PEITORIS
IOPES | 130317 | Peitoril de granito cinza polido, 15 cm, esp. 3cm | m | 186.26
IOPES | 130308 | Tabeira de granito esp. 2 cm e largura de 15 cm | m | 20.68
INSTALAÇÕES ELÉTRICAS
CAIXAS DE PASSAGEM
IOPES | 150614 | Caixa de passagem de alvenaria de blocos de concreto 9x19x39cm, dimensões de 30x30x50cm, com revestimento interno em chapisco e reboco, tampa de concreto esp.5cm e lastro de brita 5 cm | und | 3
IOPES | 150628 | Caixa de embutir marca de referência Tigreflex, 4x2" | und | 22
ELETRODUTOS E CONEXÕES
IOPES | 151133 | Eletroduto flexível corrugado 1", marca de referência TIGRE | m | 40
SINAPI | 91850 | Eletroduto flexível corrugado, pead, dn 40 mm (1 1/4"), para circuitos terminais, instalado em laje - fornecimento e instalação. af_12/2015 | m | 25
CHAVES, FUSIVEIS E DISJUNTORES
IOPES | 151301 | Mini-Disjuntor monopolar 16 A, curva C - 5KA 220/127VCA (NBR IEC 60947-2), Ref. Siemens, GE, Schneider ou equivalente | und | 2
IOPES | 151302 | Mini-Disjuntor monopolar 20 A, curva C - 5KA 220/127VCA (NBR IEC 60947-2), Ref. Siemens, GE, Schneider ou equivalente | und | 2
FIOS E CABOS
IOPES | 151402 | Fio de cobre termoplástico, com isolamento para 750V, seção de 2.5 mm2 | m | 56
IOPES | 151403 | Fio ou cabo de cobre termoplástico, com isolamento para 750V, seção de 4.0 mm2 | m | 30
PONTOS ELETRICOS REVISAO NR-10
IOPES | 151817 | Ponto padrão de tomada de piso - considerando eletroduto PVC rígido de 3/4" inclusive conexões (5.0m), fio isolado PVC de 2.5mm2 (18.0m) e caixa alumínio silício 4x4" (1 und) | und | 5
APARELHOS ELÉTRICOS
LUMINÁRIAS
SEDOP | 170993 | Holofote - 300W (Cônico) | unid. | 5
SINAPI | 97592 | Luminária tipo plafon, de sobrepor, com 1 lâmpada led de 12/13 w, reator - fornecimento e instalação. Af_02/2020 | unid. | 4
Comp.08 |  | Balizador Spot Luminária Blindado Embutir Led 5w Chão Piso Escada Jardim Gramado - Branco Quente - 3200k Ip66 Smd.Fornecimento e instalação | und | 20
Comp.09 |  | Refletor Led 50w Holofote Branco Neutro 4000k Avant/equiv .Fornecimento e instalação | und | 4
SERVIÇOS COMPLEMENTARES EXTERNOS
PAVIMENTAÇÃO
SINAPI | 97087 | Camada separadora para execução de radier, em lona plástica. af_09/2017 (calçada) | m² | 184.52
ORSE | 3637 | Fornecimento e instalação de tela aço soldada nervurada CA-60, Q-92, malha 15x15cm, ferro 4.2mm (1.48 kg/m2), painel 2,45x6,0m, Telcon ou similar (calçada) | m² | 184.52
IOPES | 130112 | Lastro de concreto não estrutural, espessura de 6 cm (calçada) | m² | 184.52
COMP.03 |  | Piso argamassa alta resistência tipo granilite ou equiv de qualidade comprovada, esp de 10mm, com juntas plástica em quadros de 1m, na cor vermelho, com acabamento anti-derrapante mecanizado, inclusive regularização e=3.0cm | m² | 202.97
IOPES | 200253 | Fornecimento e assentamento de ladrilho hidráulico pastilhado, vermelho, dim. 20x20 cm, esp. 1.5cm, assentado com pasta de cimento colante, exclusive regularização e lastro | m² | 57.02
IOPES | 200202 | Meio-fio de concreto pré-moldado com dimensões de 15x12x30x100 cm , rejuntados com argamassa de cimento e areia no traço 1:3 | m | 134.55
IOPES | 190205 | Caiação de meio-fio, a três demãos | m² | 33.64
ORSE | 12214 | Rampa padrão para acesso de deficientes a passeio público, em concreto simples Fck=25MPa, desempolada, com pintura indicativa em novacor, 02 demãos | und | 1
PAISAGISMO
SINAPI | 98510 | Plantio de árvore ornamental com altura de muda menor ou igual a 2,00 m. af_05/2018 | unid. | 1
IOPES | 200326 | Fornecimento e plantio de grama em placas tipo esmeralda, inclusive fornecimento de terra vegetal | m² | 172.76
TRATAMENTO, CONSERVAÇÃO E LIMPEZA
IOPES | 200402 | Limpeza geral de obras (quadras, praças e jardins) | m² | 675.17
PERGOLADO
COMP.04 |  | Madeiramento em garapa/madeira de lei, peça serrada 7cm x 20cm, c/ abertura de encaixes (estrutura pergolado) | m | 48
COMP.06 |  | Estrutura metálica em alumínio anodizado branco com perfis 10 x 15 cm com pintura eletrostática branca. (estrutura pergolado) | m | 20.7
COMP.07 |  | Estrutura metálica em alumínio anodizado branco com perfis 20 x 15 cm com pintura eletrostática branca. (estrutura pergolado) | m | 17.5
COMP.05 |  | Fornecimento e Instalação de vidro laminado verde, e = 8,0 mm (cobertura de pergolado) | m² | 21.45
ORSE | 9415 | Fornecimento e assentamento de Ripas Massaranduba/equiv. 5 x1,5cm (cobertura de pergolado) | m | 35
SINAPI | 102234 | Pintura imunizante para madeira, 2 demãos. Af_01/2021 | m² | 33.84
DIVERSOS EXTERNOS
IOPES | 200576 | Placa para inauguração de obra em alumínio polido e=4mm, dimensões 40 x 50 cm, gravação em baixo relevo, inclusive pintura e fixação | unid. | 1
COMP.18 |  | Conjunto de bancos madeira de demolição encerada com encosto – Dimensões - (94x94x170 cm – 1 und) / (94X94x70 cm 2 und) – Fornecimento | und | 1

## QUANT.PARIS
ESPECIFICAÇÃO DO SERVIÇO
SERVIÇOS PRELIMINARES |  |  | PRAÇA PARIS
FONTE | CÓD. | DEMOLIÇÕES E RETIRADAS | UND. | QUANT.
IOPES | 10201 | Demolição de piso cimentado inclusive lastro de concreto | m² | 1157.95
IOPES | 10403 | Corte e destocamento de árvores com diâmetro de até 15 cm | und | 1
IOPES | 10209 | Demolição de alvenaria | m³ | 7.13
IOPES | 10216 | Retirada de meio-fio de concreto | m | 167.35
INSTALAÇÃO DO CANTEIRO DE OBRAS
TAPUMES, BARRACÕES E COBERTURAS
IOPES | 20305 | Placa de obra nas dimensões de 2.0 x 4.0 m, padrão IOPES | m² | 8
IOPES | 20352 | Aluguel mensal container para escritório, dim. 6.00x2.40m, c/ banheiro (vaso+lavat+chuveiro e básc), incl. porta, 2 janelas, abert p/ ar cond., 2 pt iluminação, 2 tom. elét. e 1 tom.telef. Isolam.térmico(teto e paredes), piso em comp. Naval, cert. NR18, incl. laudo descontaminação. | ms | 6
IOPES | 20344 | Mobilização e desmobilização de conteiner locado para barracão de obra | unid. | 1
IOPES | 20350 | Tapume Telha Metálica Ondulada em aço galvalume 0,50mm Branca h=2,20m, incl. montagem estr. mad. 8"x8", c/adesivo "IOPES" 60x60cm a cada 10m, incl. faixas pint. esmalte sint. cores azul c/ h=30cm e rosa c/ h=10cm (Reaproveitamento 2x) | m | 157.82
INSTALAÇÃO DO CANTEIRO DE OBRAS (UTILIZAÇÃO 2 VEZES), PROJETO PADRÃO LABOR - NR.18 (OBRAS COM PRAZO DE EXECUÇÃO DE 6 A 12 MESES)
IOPES | 20812 | Rede de água, com padrão de entrada d'água diâm. 3/4", conf. espec. CESAN, incl. tubos e conexões para alimentação, distribuição, extravasor e limpeza, cons. o padrão a 25m, conf. projeto (2 utilizações) | m | 6
IOPES | 20713 | Rede de luz, incl. padrão entrada de energia trifás., cabo de ligação até barracões, quadro de distrib., disj. e chave de força (quando necessário), cons. 20m entre padrão entrada e QDG, conf. projeto (1 utilização) | m | 8
MOVIMENTO DE TERRA
ESCAVAÇÕES
IOPES | 30101 | Escavação manual em material de 1a. categoria, até 1.50 m de profundidade | m³ | 4.37
IOPES | 30103 | Escavação mecânica em material de 1a. Categoria | m³ | 61.32
IOPES | 30119 | Apiloamento do fundo de vala com maço de 30 a 60kg | m² | 11.01
IOPES | 30201 | Reaterro apiloado de cavas de fundação, em camadas de 20 cm | m³ | 1.93
TRANSPORTES
IOPES | 30304 | Índice de preço para remoção de entulho decorrente da execução de obras (Classe A CONAMA - NBR 10.004 - Classe II-B), incluindo aluguel da caçamba, carga, transporte e descarga em área licenciada | m³ | 137.99
PISOS INTERNOS E EXTERNOS
LASTRO DE CONTRAPISO
IOPES | 130112 | Lastro de concreto não estrutural, espessura de 6 cm | m² | 647.13
IOPES | 130103 | Regularização de base p/ revestimento cerâmico, com argamassa de cimento e areia no traço 1:5, espessura 3cm | m² | 294.85
SINAPI | 97087 | Camada separadora para execução de radier, em lona plástica. af_09/2017 (calçada) | m² | 647.13
ORSE | 3637 | Fornecimento e instalação de tela aço soldada nervurada CA-60, Q-92, malha 15x15cm, ferro 4.2mm (1.48 kg/m2), painel 2,45x6,0m, Telcon ou similar | m² | 647.13
ACABAMENTOS
ORSE | 7675 | Piso de borracha reciclada, granulada, tipo"S", da marca HAIAH ou similar, fornecimento e instalação, exclusive lastro de brita e areia | m² | 140.35
COMP.01 |  | Piso argamassa alta resistência tipo granilite ou equiv de qualidade comprovada, esp de 10mm, com juntas plástica em quadros de 1m, na cor cimento queimado, com acabamento anti-derrapante mecanizado, inclusive regularização e=3.0cm | m² | 205.44
COMP.02 |  | Piso argamassa alta resistência tipo granilite ou equiv de qualidade comprovada, esp de 10mm, com juntas plástica em quadros de 1m, na cor bege, com acabamento anti-derrapante mecanizado, inclusive regularização e=3.0cm | m² | 202.64
COMP.04 |  | Piso em porcelanato long deck maso 26x106cm Biancogres utilizando dupla colagem de argamassa colante para porcelanato tipo ACIII e rejunte 1mm para porcelanato (externo) | m² | 155.87
DEGRAUS, RODAPÉS, SOLEIRAS E PEITORIS
IOPES | 130308 | Tabeira de granito esp. 2 cm e largura de 15 cm | m | 236.83
IOPES | 130317 | Peitoril de granito cinza polido, 15 cm, esp. 3cm | m | 78.5
PAREDES E PAINÉIS
ALVENARIA DE VEDAÇÃO EMPREGANDO ARGAMASSA DE CIMENTO, CAL E AREIA
IOPES | 50601 | Alvenaria de blocos de concreto 9x19x39cm, c/ resist. mínimo a compres. 2.5 MPa, assent. c/ arg. De cimento, cal hidratada CH1 e areia no traço 1:0.5:8 esp. das juntas 10mm e esp. das paredes, s/ rev. 9cm | m² | 28.54
REVESTIMENTO DE PAREDES
REVESTIMENTO COM ARGAMASSA
IOPES | 120101 | Chapisco de argamassa de cimento e areia média ou grossa lavada, no traço 1:3, espessura 5 mm | m² | 57.94
IOPES | 120301 | Emboço de argamassa de cimento, cal hidratada CH1 e areia média ou grossa lavada no traço 1:0.5:6, espessura 20 mm | m² | 57.94
ACABAMENTOS
COMP.04 |  | Piso em porcelanato long deck maso (RIPADO) 26x106cm Biancogres utilizando dupla colagem de argamassa colante para porcelanato tipo ACIII e rejunte 1mm para porcelanato (externo) | m² | 31.4
IMPERMEABILIZAÇÃO
IMPERMEABILIZAÇÃO CALHAS, LAJES DESCOBERTAS, BALDRAMES, PAREDES E JARDINEIRAS
IOPES | 100203 | Pintura impermeabilizante com igolflex ou equivalente a 3 demãos | m² | 57.94
INSTALAÇÕES ELÉTRICAS
CAIXAS DE PASSAGEM
IOPES | 150614 | Caixa de passagem de alvenaria de blocos de concreto 9x19x39cm, dimensões de 30x30x50cm, com revestimento interno em chapisco e reboco, tampa de concreto esp.5cm e lastro de brita 5 cm | und | 4
IOPES | 150628 | Caixa de embutir marca de referência Tigreflex, 4x2" | und | 70
ELETRODUTOS E CONEXÕES
IOPES | 151133 | Eletroduto flexível corrugado 1", marca de referência TIGRE | m | 50
SINAPI | 91850 | Eletroduto flexível corrugado, pead, dn 40 mm (1 1/4"), para circuitos terminais, instalado em laje - fornecimento e instalação. af_12/2015 | m | 26
CHAVES, FUSIVEIS E DISJUNTORES
IOPES | 151301 | Mini-Disjuntor monopolar 16 A, curva C - 5KA 220/127VCA (NBR IEC 60947-2), Ref. Siemens, GE, Schneider ou equivalente | und | 2
IOPES | 151302 | Mini-Disjuntor monopolar 20 A, curva C - 5KA 220/127VCA (NBR IEC 60947-2), Ref. Siemens, GE, Schneider ou equivalente | und | 2
FIOS E CABOS
IOPES | 151402 | Fio de cobre termoplástico, com isolamento para 750V, seção de 2.5 mm2 | m | 71
IOPES | 151403 | Fio ou cabo de cobre termoplástico, com isolamento para 750V, seção de 4.0 mm2 | m | 48
PONTOS ELETRICOS REVISAO NR-10
IOPES | 151817 | Ponto padrão de tomada de piso - considerando eletroduto PVC rígido de 3/4" inclusive conexões (5.0m), fio isolado PVC de 2.5mm2 (18.0m) e caixa alumínio silício 4x4" (1 und) | und | 11
APARELHOS ELÉTRICOS
LUMINÁRIAS
COMP.09 |  | Luminária balizador de embutir no piso para lâmpada dicroica de LED 5W GU 10 3000K, em alumínio com pintura eletrostática preta com vidro temperado medidas - 10cm diâmetro x nicho 8cm x profundidade 8,5cm | und | 55
COMP.19 |  | Luminaria Painel Led redonda 100-240v Sobrepor 220 Redondo 18w 6500k.Fornecimento e instalação | und | 8
SEDOP | 170993 | Holofote - 300W (Cônico) | und | 4
COMP.11 |  | Refletor Led 50w Holofote Branco Neutro 4000k Avant/equiv .Fornecimento e instalação | und | 16
SERVIÇOS COMPLEMENTARES EXTERNOS
TRATAMENTO, CONSERVAÇÃO E LIMPEZA
IOPES | 200402 | Limpeza geral de obras (quadras, praças e jardins) | m² | 1519.51
PAVIMENTAÇÃO
IOPES | 130112 | Lastro de concreto não estrutural, espessura de 6 cm (calçada) | m² | 434.15
SINAPI | 97087 | Camada separadora para execução de radier, em lona plástica. af_09/2017 (calçada) | m² | 434.15
ORSE | 3637 | Fornecimento e instalação de tela aço soldada nervurada CA-60, Q-92, malha 15x15cm, ferro 4.2mm (1.48 kg/m2), painel 2,45x6,0m, Telcon ou similar (calçada) | m² | 434.15
IOPES | 200253 | Fornecimento e assentamento de ladrilho hidráulico pastilhado, vermelho, dim. 20x20 cm, esp. 1.5cm, assentado com pasta de cimento colante, exclusive regularização e lastro | m² | 44.51
IOPES | 130230 | Piso argamassa alta resistência tipo granilite ou equiv de qualidade comprovada, esp de 10mm, com juntas plástica em quadros de 1m, na cor natural, com acabamento anti-derrapante mecanizado, inclusive regularização e=3.0cm | m² | 407.34
IOPES | 190205 | Caiação de meio-fio, a três demãos | m² | 41.84
IOPES | 200202 | Meio-fio de concreto pré-moldado com dimensões de 15x12x30x100 cm , rejuntados com argamassa de cimento e areia no traço 1:3 | m | 167.35
ORSE | 12214 | Rampa padrão para acesso de deficientes a passeio público, em concreto simples Fck=25MPa, desempolada, com pintura indicativa em novacor, 02 demãos | unid. | 2
PAISAGISMO
IOPES | 200326 | Fornecimento e plantio de grama em placas tipo esmeralda, inclusive fornecimento de terra vegetal | m² | 340.11
SINAPI | 98510 | Plantio de árvore ornamental com altura de muda menor ou igual a 2,00 m. af_05/2018 | unid. | 4
SINAPI | 98516 | Plantio de palmeira com altura de muda menor ou igual a 2,00 m. af_05 2018 | unid. | 2
MÓDULO JARDINEIRA DUPLO
IOPES | 050601 | Alvenaria de blocos de concreto 9x19x39cm, c/ resist. mínimo a compres. 2.5 MPa, assent. c/ arg. de cimento, cal hidratada CH1 e areia no traço 1:0.5:8 esp. das juntas 10mm e esp. das paredes, s/ rev. 9cm | m2 | 6.28
IOPES | 40231 | Fornecimento, preparo e aplicação de concreto magro com consumo mínimo de cimento de 250 kg/m3 (brita 1 e 2) - (5% de perdas já incluído no custo) | m³ | 0.04
IOPES | 040322 | Fornecimento, preparo e aplicação de concreto Fck=20 MPa (brita 1 e 2) - (5% de perdas já incluído no custo) | m3 | 1.17
IOPES | 040337 | Fôrma em chapa de madeira compensada plastificada 12mm para estrutura em geral, 5 reaproveitamentos, reforçada com sarrafos de madeira 2.5x10cm (incl material, corte, montagem, escoras em eucalipto e desforma) | m2 | 8.36
IOPES | 040328 | Fornecimento, dobragem e colocação em fôrma, de armadura CA-50 A média, diâmetro de 6.3 a 10.0 mm | kg | 6.15
IOPES | 120101 | Chapisco de argamassa de cimento e areia média ou grossa lavada, no traço 1:3, espessura 5 mm | m2 | 14.08
IOPES | 120301 | Emboço de argamassa de cimento, cal hidratada CH1 e areia média ou grossa lavada no traço 1:0.5:6, espessura 20 mm | m2 | 14.08
IOPES | 130103 | Regularização de base p/ revestimento cerâmico, com argamassa de cimento e areia no traço 1:5, espessura 3cm | m² | 9.56
IOPES | 100203 | Pintura impermeabilizante com igolflex ou equivalente a 3 demãos | m2 | 9.09
COMP. 17 |  | Piso porcelanato Carvalho Natural, dim. 26x106cm,Biancogres/equiv, utilizando dupla colagem de argamassa colante para porcelanato tipo ACIII e rejunte 1mm para porcelanato | M2 | 8.58
COMP. 20 |  | Piso porcelanato Cemento griggio, dim. 60x60cm,Biancogres/equiv, utilizando dupla colagem de argamassa colante para porcelanato tipo ACIII e rejunte 1mm para porcelanato | m² | 8.32
COMP. 18 |  | Fornecimento e instalação de chapa de aço inox 316, inclusive corte, soldagem e instalação ( pingadeiras e testadas dos bancos lineares) | m2 | 3.69
IOPES | 200307 | Fornecimento e espalhamento de terra vegetal | m3 | 0.9
BANCO DE CONCRETO
IOPES | 050601 | Alvenaria de blocos de concreto 9x19x39cm, c/ resist. mínimo a compres. 2.5 MPa, assent. c/ arg. de cimento, cal hidratada CH1 e areia no traço 1:0.5:8 esp. das juntas 10mm e esp. das paredes, s/ rev. 9cm | m² | 13.35
IOPES | 40231 | Fornecimento, preparo e aplicação de concreto magro com consumo mínimo de cimento de 250 kg/m3 (brita 1 e 2) - (5% de perdas já incluído no custo) | m³ | 0.23
IOPES | 040322 | Fornecimento, preparo e aplicação de concreto Fck=20 MPa (brita 1 e 2) - (5% de perdas já incluído no custo) | m³ | 3.03
IOPES | 040337 | Fôrma em chapa de madeira compensada plastificada 12mm para estrutura em geral, 5 reaproveitamentos, reforçada com sarrafos de madeira 2.5x10cm (incl material, corte, montagem, escoras em eucalipto e desforma) | m² | 22.23
IOPES | 040328 | Fornecimento, dobragem e colocação em fôrma, de armadura CA-50 A média, diâmetro de 6.3 a 10.0 mm | kg | 79.3
IOPES | 40333 | Fornecimento, dobragem e colocação em fôrma, de armadura CA-60 B fina, diâmetro de 4.0 a 7.0mm | kg | 9.51
IOPES | 120101 | Chapisco de argamassa de cimento e areia média ou grossa lavada, no traço 1:3, espessura 5 mm | m² | 35.31
IOPES | 120301 | Emboço de argamassa de cimento, cal hidratada CH1 e areia média ou grossa lavada no traço 1:0.5:6, espessura 20 mm | m² | 35.31
IOPES | 130103 | Regularização de base p/ revestimento cerâmico, com argamassa de cimento e areia no traço 1:5, espessura 3cm | m2 | 17.24
IOPES | 130233 | Porcelanato polido, acabamento acetinado, dim. 60x60cm, ref. de cor CIMENTO CINZA BOLD Potobello/equiv, utilizando dupla colagem de argamassa colante para porcelanato tipo ACIII e rejunte 1mm para porcelanato (Banco de concreto) | m² | 57.8
IOPES | 100203 | Pintura impermeabilizante com igolflex ou equivalente a 3 demãos | m² | 26.97
COMP. | 18 | Fornecimento e instalação de chapa de aço inox 316, inclusive corte, soldagem e instalação ( pingadeiras e testadas dos bancos lineares) | m² | 12.95
DIVERSOS EXTERNOS
IOPES | 200576 | Placa para inauguração de obra em alumínio polido e=4mm, dimensões 40 x 50 cm, gravação em baixo relevo, inclusive pintura e fixação | unid. | 1

## COMPOSIÇOES
COMPOSIÇÕES DE CUSTOS
Comp. 01
Piso porcelanato long deck maso 26x106cm, Biancogres/equiv, utilizando dupla colagem de argamassa colante para porcelanato tipo ACIII e rejunte 1mm para porcelanato
Piso porcelanato Deck Legno maso, dim. 60x60cm
Base: sinapi 87263 | [10 empty] | Piso porcelanato Pietra Nicolau Beje, dim. 83x83cm
Unidade: m2 | [10 empty] | Piso porcelanato Chicago grigio, dim. 83x83cm
Levantamento de preços de mercado - Data: 27/09/2021 | [10 empty] | Piso porcelanato Carvalho Natural, dim. 26x106cm, Biancogres
Estabelecimento | Contato |  | Unid | Pr. Unit.
Stylus Revestimentos e Acabamentos - Guarapari ES | (27)3361-6277 |  | m2 | 86
Revest Material de Construção - Guarapari ES | (27) 3030-0580 |  | m2 | 88.5 | [5 empty] | JB
Dismágua Comércio e Indústria - Guarapari ES | (27) 3361-8100 |  | m2 | 91.6
MÃO DE OBRA | Unid | Código | Coefic. | C. Prod. | Pr. Prod. | Pr. Improd. | Pr. Unit. | Fator Ac. | Subtotal
LADRILHISTA | H | 88256 | 0.44 |  |  | 0 | 22.59 | - | 9.9396
SERVENTE | H | 88316 | 0.2 |  |  | 0 | 15.66 | - | 3.132
SubTotal: | [8 empty] | 13.0716
MATERIAL | Unid | Código | Coefic. | C. Prod. | Pr. Prod. | Pr. Improd. | Pr. Unit. | Fator Ac. | Subtotal
ARGAMASSA COLANTE TIPO AC III | KG | 37595 | 8.62 |  |  |  | 1.69 | - | 14.5678
Piso porcelanato long deck maso 26x106cm, Biancogres/equiv | M2 | MERCADO | 1.02 |  |  |  | 86 | - | 87.72
REJUNTE CIMENTICIO, QUALQUER CORT | KG | 34357 | 0.14 |  |  |  | 3.22 | - | 0.4508
SubTotal: | [8 empty] | 102.7386
RESUMO
DISCRIMINAÇÃO |  |  | TAXA(%) | VALORES
Mão-de-Obra(A) |  |  | 157.27 | 13.0716
Materiais(B) |  |  |  | 102.7386
Equipamentos(C) |  |  |  | 0
Produção da Equipe(D) |  |  |  | 1
Custo Horário Total(A+C) |  |  |  | 13.0716
Custo Unitário da Execução[(A/D)+(C/D)] = E |  |  |  | 13.0716
Custo Direto Total(B+E) |  |  |  | 115.8102
Bonificações e Despesas Indiretas - BDI |  |  | 0 | 0
CUSTO UNITÁRIO (Adotado) |  |  |  | 115.8102
Comp. 03
Piso argamassa alta resistência tipo granilite ou equiv de qualidade comprovada, esp de 10mm, com juntas plástica em quadros de 1m, na cor cimento queimado, com acabamento anti-derrapante mecanizado, inclusive regularização e=3.0cm
Base: IOPES 130230
Unidade: m2
MÃO DE OBRA | Unid | Código | Coefic. | C. Prod. | Pr. Prod. | Pr. Improd. | Pr. Unit. | Fator Ac. | Subtotal
GRANITEIRO/MARMORISTA | h | 10124 | 1.15 | 1 | 7.43 | 0 | 19.12 | - | 21.988
PEDREIRO | h | 10139 | 0.95 | 1 | 7.43 | 0 | 19.12 | - | 18.164
SERVENTE | h | 10146 | 1.9 | 1 | 5.46 | 0 | 14.05 | - | 26.695
SubTotal: | [8 empty] | 66.847
MATERIAL | Unid | Código | Coefic. | C. Prod. | Pr. Prod. | Pr. Improd. | Pr. Unit. | Fator Ac. | Subtotal
AGREGADO DE ALTA RESISTENCIA PARA PISOS | KG | 35504 | 16 |  |  | 0 | 0.93 | - | 14.88
AREIA LAVADA MEDIA | M3 | 20503 | 0.039 |  |  | 0 | 74.67 | - | 2.9121
CIMENTO PORTLAND CP III - 40 | KG | 20508 | 25.78 |  |  | 0 | 0.45 | - | 11.601
JUNTA DE DILATACAO PLASTICA | M | 35114 | 2 |  |  | 0 | 0.96 | - | 1.92
MAQUINA ELETRICA P/ POLIMENTO PISO - REF TAB SINAPI | H | 950101 | 1.15 |  |  | 0 | 2.85 | - | 3.2775
TIJOLO ESMERIL 76,2X76,2X50,8 MM | und | 78735 | 0.18 |  |  | 0 | 28.69 | - | 5.1642
XADREZ (PO CORANTE TIPO XADREZ CIMENTO QUEIMADO ) | kg | 34544 | 0.1 |  |  |  | 27.27 | - | 2.727
SubTotal: | [8 empty] | 42.4818
RESUMO
DISCRIMINAÇÃO |  |  | TAXA(%) | VALORES
Mão-de-Obra(A) |  |  | 157.27 | 66.847
Materiais(B) |  |  |  | 42.4818
Equipamentos(C) |  |  |  | 0
Produção da Equipe(D) |  |  |  | 1
Custo Horário Total(A+C) |  |  |  | 66.847
Custo Unitário da Execução[(A/D)+(C/D)] = E |  |  |  | 66.847
Custo Direto Total(B+E) |  |  |  | 109.3288
Bonificações e Despesas Indiretas - BDI |  |  | 0 | 0
CUSTO UNITÁRIO (Adotado) |  |  |  | 109.3288
Comp. 04
Piso argamassa alta resistência tipo granilite ou equiv de qualidade comprovada, esp de 10mm, com juntas plástica em quadros de 1m, na cor beje, com acabamento anti-derrapante mecanizado, inclusive regularização e=3.0cm (lembra de tirar o contra piso onde vai granilite )
Base: IOPES 130230
Unidade: m2
MÃO DE OBRA | Unid | Código | Coefic. | C. Prod. | Pr. Prod. | Pr. Improd. | Pr. Unit. | Fator Ac. | Subtotal
GRANITEIRO/MARMORISTA | h | 10124 | 1.15 | 1 | 7.43 | 0 | 19.12 | - | 21.988
PEDREIRO | h | 10139 | 0.95 | 1 | 7.43 | 0 | 19.12 | - | 18.164
SERVENTE | h | 10146 | 1.9 | 1 | 5.46 | 0 | 14.05 | - | 26.695
SubTotal: | [8 empty] | 66.847
MATERIAL | Unid | Código | Coefic. | C. Prod. | Pr. Prod. | Pr. Improd. | Pr. Unit. | Fator Ac. | Subtotal
AGREGADO DE ALTA RESISTENCIA PARA PISOS | KG | 35504 | 16 |  |  | 0 | 0.93 | - | 14.88
AREIA LAVADA MEDIA | M3 | 20503 | 0.039 |  |  | 0 | 74.67 | - | 2.9121
CIMENTO PORTLAND CP III - 40 | KG | 20508 | 25.78 |  |  | 0 | 0.45 | - | 11.601
JUNTA DE DILATACAO PLASTICA | M | 35114 | 2 |  |  | 0 | 0.96 | - | 1.92
MAQUINA ELETRICA P/ POLIMENTO PISO - REF TAB SINAPI | H | 950101 | 1.15 |  |  | 0 | 2.85 | - | 3.2775
TIJOLO ESMERIL 76,2X76,2X50,8 MM | und | 78735 | 0.18 |  |  | 0 | 28.69 | - | 5.1642
XADREZ (PO CORANTE TIPO XADREZ BEJE) | kg | 34544 | 0.1 |  |  |  | 27.27 | - | 2.727
SubTotal: | [8 empty] | 42.4818
RESUMO
DISCRIMINAÇÃO |  |  | TAXA(%) | VALORES
Mão-de-Obra(A) |  |  | 157.27 | 66.847
Materiais(B) |  |  |  | 42.4818
Equipamentos(C) |  |  |  | 0
Produção da Equipe(D) |  |  |  | 1
Custo Horário Total(A+C) |  |  |  | 66.847
Custo Unitário da Execução[(A/D)+(C/D)] = E |  |  |  | 66.847
Custo Direto Total(B+E) |  |  |  | 109.3288
Bonificações e Despesas Indiretas - BDI |  |  | 0 | 0
CUSTO UNITÁRIO (Adotado) |  |  |  | 109.3288
Comp. 05
Piso argamassa alta resistência tipo granilite ou equiv de qualidade comprovada, esp de 10mm, com juntas plástica em quadros de 1m, na cor amarelo, com acabamento anti-derrapante mecanizado, inclusive regularização e=3.0cm (lembra de tirar o contra piso onde vai granilite )
Base: IOPES 130230
Unidade: m2
MÃO DE OBRA | Unid | Código | Coefic. | C. Prod. | Pr. Prod. | Pr. Improd. | Pr. Unit. | Fator Ac. | Subtotal
GRANITEIRO/MARMORISTA | h | 10124 | 1.15 | 1 | 7.43 | 0 | 19.12 | - | 21.988
PEDREIRO | h | 10139 | 0.95 | 1 | 7.43 | 0 | 19.12 | - | 18.164
SERVENTE | h | 10146 | 1.9 | 1 | 5.46 | 0 | 14.05 | - | 26.695
SubTotal: | [8 empty] | 66.847
MATERIAL | Unid | Código | Coefic. | C. Prod. | Pr. Prod. | Pr. Improd. | Pr. Unit. | Fator Ac. | Subtotal
AGREGADO DE ALTA RESISTENCIA PARA PISOS | KG | 35504 | 16 |  |  | 0 | 0.93 | - | 14.88
AREIA LAVADA MEDIA | M3 | 20503 | 0.039 |  |  | 0 | 74.67 | - | 2.9121
CIMENTO PORTLAND CP III - 40 | KG | 20508 | 25.78 |  |  | 0 | 0.45 | - | 11.601
JUNTA DE DILATACAO PLASTICA | M | 35114 | 2 |  |  | 0 | 0.96 | - | 1.92
MAQUINA ELETRICA P/ POLIMENTO PISO - REF TAB SINAPI | H | 950101 | 1.15 |  |  | 0 | 2.85 | - | 3.2775
TIJOLO ESMERIL 76,2X76,2X50,8 MM | und | 78735 | 0.18 |  |  | 0 | 28.69 | - | 5.1642
XADREZ (PO CORANTE TIPO XADREZ AMARELO ) | kg | 34544 | 0.1 |  |  |  | 27.27 | - | 2.727
SubTotal: | [8 empty] | 42.4818
RESUMO
DISCRIMINAÇÃO |  |  | TAXA(%) | VALORES
Mão-de-Obra(A) |  |  | 157.27 | 66.847
Materiais(B) |  |  |  | 42.4818
Equipamentos(C) |  |  |  | 0
Produção da Equipe(D) |  |  |  | 1
Custo Horário Total(A+C) |  |  |  | 66.847
Custo Unitário da Execução[(A/D)+(C/D)] = E |  |  |  | 66.847
Custo Direto Total(B+E) |  |  |  | 109.3288
Bonificações e Despesas Indiretas - BDI |  |  | 0 | 0
CUSTO UNITÁRIO (Adotado) |  |  |  | 109.3288
Comp. 06
Luminária balizador de embutir no piso para lâmpada dicroica de LED 5W GU 10 3000K, em alumínio com pintura eletrostática preta com vidro temperado medidas - 10cm diâmetro x nicho 8cm x profundidade 8,5cm
Base: Orse 9629
Unidade: und
Levantamento de preços de mercado - Data: 27/09/2021
Estabelecimento | Contato |  | Unid | Pr. Unit.
DG Material Elétrico – Guarapari ES | (27) 3361-4944 |  | und | 89.99
Eletromil Comercial Ltda – vitória ES | (27) 3357-1000 |  | und | 76.49
Forvil - Material Elétrico & Iluminação – Guarapari ES | (27) 3261-1382 |  | und | 87.8
MÃO DE OBRA | Unid | Código | Coefic. | C. Prod. | Pr. Prod. | Pr. Improd. | Pr. Unit. | Fator Ac. | Subtotal
Eletricista | h | 88264 | 0.7 |  |  | 0 |  | 23.07 | 16.149
Servente de obras | h | 88316 | 0.7 |  |  | 0 |  | 15.66 | 10.962
SubTotal: | [8 empty] | 27.111
MATERIAL | Unid | Código | Coefic. | C. Prod. | Pr. Prod. | Pr. Improd. | Pr. Unit. | Fator Ac. | Subtotal
Luminária balizador de embutir no piso para lâmpada dicroica de LED 5W GU 10 3000K, em alumínio com pintura eletrostática preta com vidro temperado medidas - 10cm diâmetro x nicho 8cm x profundidade 8,5cm | und | mercado | 1 |  |  | 0 | 76.49 | - | 76.49
SubTotal: | [8 empty] | 76.49
RESUMO
DISCRIMINAÇÃO |  |  | TAXA(%) | VALORES
Mão-de-Obra(A) |  |  | 157.27 | 27.111
Materiais(B) |  |  |  | 76.49
Equipamentos(C) |  |  |  | 0
Produção da Equipe(D) |  |  |  | 1
Custo Horário Total(A+C) |  |  |  | 27.111
Custo Unitário da Execução[(A/D)+(C/D)] = E |  |  |  | 27.111
Custo Direto Total(B+E) |  |  |  | 103.601
Bonificações e Despesas Indiretas - BDI |  |  | 0 | 0
CUSTO UNITÁRIO (Adotado) |  |  |  | 103.601
Comp. 07
Luminaria Painel Led redonda 100-240v Sobrepor 220 Redondo 18w 6500k.Fornecimento e instalação
Base: Orse 9629
Unidade: und
Levantamento de preços de mercado - Data: 27/09/2021
Estabelecimento | Contato |  | Unid | Pr. Unit.
DG Material Elétrico – Guarapari ES | (27) 3361-4944 |  | und | 44.04
Eletromil Comercial Ltda – vitória ES | (27) 3357-1000 |  | und | 35.91
Forvil - Material Elétrico & Iluminação – Guarapari ES | (27) 3261-1382 |  | und | 42.88
MÃO DE OBRA | Unid | Código | Coefic. | C. Prod. | Pr. Prod. | Pr. Improd. | Pr. Unit. | Fator Ac. | Subtotal
Eletricista | h | 88264 | 0.7 |  |  | 0 |  | 23.07 | 16.149
Servente de obras | h | 88316 | 0.7 |  |  | 0 |  | 15.66 | 10.962
SubTotal: | [8 empty] | 27.111
MATERIAL | Unid | Código | Coefic. | C. Prod. | Pr. Prod. | Pr. Improd. | Pr. Unit. | Fator Ac. | Subtotal
Luminaria Painel Led redonda 100-240v Sobrepor 220 Redondo 18w 6500k | und | mercado | 1 |  |  | 0 | 35.91 | - | 35.91
SubTotal: | [8 empty] | 35.91
RESUMO
DISCRIMINAÇÃO |  |  | TAXA(%) | VALORES
Mão-de-Obra(A) |  |  | 157.27 | 27.111
Materiais(B) |  |  |  | 35.91
Equipamentos(C) |  |  |  | 0
Produção da Equipe(D) |  |  |  | 1
Custo Horário Total(A+C) |  |  |  | 27.111
Custo Unitário da Execução[(A/D)+(C/D)] = E |  |  |  | 27.111
Custo Direto Total(B+E) |  |  |  | 63.021
Bonificações e Despesas Indiretas - BDI |  |  | 0 | 0
CUSTO UNITÁRIO (Adotado) |  |  |  | 63.021
Comp. 08
Refletor Led 50w Holofote Branco Neutro 4000k Avant/equiv.Fornecimento e instalação
Base: Orse 12807
Unidade: und
Levantamento de preços de mercado - Data: 27/09/2021
Estabelecimento | Contato |  | Unid | Pr. Unit.
DG Material Elétrico – Guarapari ES | (27) 3361-4944 |  | und | 94.95
Eletromil Comercial Ltda – vitória ES | (27) 3357-1000 |  | und | 74.9
Forvil - Material Elétrico & Iluminação – Guarapari ES | (27) 3261-1382 |  | und | 78.9
MÃO DE OBRA | Unid | Código | Coefic. | C. Prod. | Pr. Prod. | Pr. Improd. | Pr. Unit. | Fator Ac. | Subtotal
Eletricista | h | 88264 | 0.5 |  |  | 0 |  | 23.07 | 11.535
Servente de obras | h | 88316 | 0.3 |  |  | 0 |  | 15.66 | 4.698
SubTotal: | [8 empty] | 16.233
MATERIAL | Unid | Código | Coefic. | C. Prod. | Pr. Prod. | Pr. Improd. | Pr. Unit. | Fator Ac. | Subtotal
Refletor Led 50w Holofote Branco Neutro 4000k Avant/equiv.Fornecimento e instalação | und | mercado | 1 |  |  | 0 | 74.9 | - | 74.9
SubTotal: | [8 empty] | 74.9
RESUMO
DISCRIMINAÇÃO |  |  | TAXA(%) | VALORES
Mão-de-Obra(A) |  |  | 157.27 | 16.233
Materiais(B) |  |  |  | 74.9
Equipamentos(C) |  |  |  | 0
Produção da Equipe(D) |  |  |  | 1
Custo Horário Total(A+C) |  |  |  | 16.233
Custo Unitário da Execução[(A/D)+(C/D)] = E |  |  |  | 16.233
Custo Direto Total(B+E) |  |  |  | 91.133
Bonificações e Despesas Indiretas - BDI |  |  | 0 | 0
CUSTO UNITÁRIO (Adotado) |  |  |  | 91.133
Comp. 09
Piso argamassa alta resistência tipo granilite ou equiv de qualidade comprovada, esp de 10mm, com juntas plástica em quadros de 1m, na cor vermelho, com acabamento anti-derrapante mecanizado, inclusive regularização e=3.0cm (lembra de tirar o contra piso onde vai granilite )
Base: IOPES 130230
Unidade: m2
MÃO DE OBRA | Unid | Código | Coefic. | C. Prod. | Pr. Prod. | Pr. Improd. | Pr. Unit. | Fator Ac. | Subtotal
GRANITEIRO/MARMORISTA | h | 10124 | 1.15 | 1 | 7.43 | 0 | 19.12 | - | 21.988
PEDREIRO | h | 10139 | 0.95 | 1 | 7.43 | 0 | 19.12 | - | 18.164
SERVENTE | h | 10146 | 1.9 | 1 | 5.46 | 0 | 14.05 | - | 26.695
SubTotal: | [8 empty] | 66.847
MATERIAL | Unid | Código | Coefic. | C. Prod. | Pr. Prod. | Pr. Improd. | Pr. Unit. | Fator Ac. | Subtotal
AGREGADO DE ALTA RESISTENCIA PARA PISOS | KG | 35504 | 16 |  |  | 0 | 0.93 | - | 14.88
AREIA LAVADA MEDIA | M3 | 20503 | 0.039 |  |  | 0 | 74.67 | - | 2.9121
CIMENTO PORTLAND CP III - 40 | KG | 20508 | 25.78 |  |  | 0 | 0.45 | - | 11.601
JUNTA DE DILATACAO PLASTICA | M | 35114 | 2 |  |  | 0 | 0.96 | - | 1.92
MAQUINA ELETRICA P/ POLIMENTO PISO - REF TAB SINAPI | H | 950101 | 1.15 |  |  | 0 | 2.85 | - | 3.2775
TIJOLO ESMERIL 76,2X76,2X50,8 MM | und | 78735 | 0.18 |  |  | 0 | 28.69 | - | 5.1642
XADREZ (PO CORANTE TIPO XADREZ VERMELHO ) | kg | 34544 | 0.1 |  |  |  | 27.27 | - | 2.727
SubTotal: | [8 empty] | 42.4818
RESUMO
DISCRIMINAÇÃO |  |  | TAXA(%) | VALORES
Mão-de-Obra(A) |  |  | 157.27 | 66.847
Materiais(B) |  |  |  | 42.4818
Equipamentos(C) |  |  |  | 0
Produção da Equipe(D) |  |  |  | 1
Custo Horário Total(A+C) |  |  |  | 66.847
Custo Unitário da Execução[(A/D)+(C/D)] = E |  |  |  | 66.847
Custo Direto Total(B+E) |  |  |  | 109.3288
Bonificações e Despesas Indiretas - BDI |  |  | 0 | 0
CUSTO UNITÁRIO (Adotado) |  |  |  | 109.3288
Comp. 10
Fornecimento e instalação de chapa de aço inox 316, inclusive corte, soldagem e instalação ( pingadeiras e testadas dos bancos lineares)
Base: Orse 01928
Und:m2
Levantamento de preços de mercado - Data: 27/09/2021
Estabelecimento | Contato |  | Unid | Pr.Unit
ART.INOX - Guarapari ES | (27) 99981-5871 |  | m2 | 845.99
LF INOX - Guarapari ES | (27) 99795-0231 |  | m2 | 842
SERVI MIX- Guarapari ES | (27) 99727-8147 |  | m2 | 837.16
MÃO DE OBRA | Unid | Código | Coefic. | C. Prod. | Pr. Prod. | Pr. Improd. | Pr. Unit. | Fator Ac. | Subtotal
Servente de obras | H | 88316 | 0.8 | 1 |  | 0 | 15.64 | - | 12.512
Montador de estruturas metalicas | H | 88278 | 0.8 | 1 |  | 0 | 21.45 | - | 17.16
SubTotal: | [8 empty] | 29.672
MATERIAL | Unid | Código | Coefic. | C. Prod. | Pr. Prod. | Pr. Improd. | Pr. Unit. | Fator Ac. | Subtotal
chapa de aço inoxidável 316, L = 20cm, cola adesiva compound ou similar | m2 | mercado | 1 |  |  |  | 837.16 | - | 837.16
SubTotal: | [8 empty] | 837.16
RESUMO
DISCRIMINAÇÃO |  |  | TAXA(%) | VALORES
Mão-de-Obra(A) |  |  | 128.33 | 29.672
Materiais(B) |  |  |  | 837.16
Equipamentos(C) |  |  |  | 0
Produção da Equipe(D) |  |  |  | 1
Custo Horário Total(A+C) |  |  |  | 29.672
Custo Unitário da Execução[(A/D)+(C/D)] = E |  |  |  | 29.672
Custo Direto Total(B+E) |  |  |  | 866.832
Bonificações e Despesas Indiretas - BDI |  |  | 0 | 0
CUSTO UNITÁRIO (Adotado) |  |  |  | 866.832
Comp. 11
Piso porcelanato Carvalho Natural, dim. 26x106cm,Biancogres/equiv, utilizando dupla colagem de argamassa colante para porcelanato tipo ACIII e rejunte 1mm para porcelanato
Base: sinapi 87263
Unidade: m2
Levantamento de preços de mercado - Data: 27/09/2021
Estabelecimento | Contato |  | Unid | Pr. Unit.
Stylus Revestimentos e Acabamentos - Guarapari ES | (27)3361-6277 |  | m2 | 78
Compose Revestimentos e Acabamentos - Vitória ES | (27)3361-6277 |  | m2 | 94.05
Dismágua Comércio e Indústria - Guarapari ES | (27) 3361-8100 |  | m2 | 93.9
MÃO DE OBRA | Unid | Código | Coefic. | C. Prod. | Pr. Prod. | Pr. Improd. | Pr. Unit. | Fator Ac. | Subtotal
LADRILHISTA | H | 88256 | 0.44 |  |  | 0 | 22.59 | - | 9.9396
SERVENTE | H | 88316 | 0.2 |  |  | 0 | 15.66 | - | 3.132
SubTotal: | [8 empty] | 13.0716
MATERIAL | Unid | Código | Coefic. | C. Prod. | Pr. Prod. | Pr. Improd. | Pr. Unit. | Fator Ac. | Subtotal
ARGAMASSA COLANTE TIPO AC III | KG | 37595 | 8.62 |  |  |  | 1.69 | - | 14.5678
Piso porcelanato Carvalho Natural, dim. 26x106cm, Biancogres/equiv | M2 | MERCADO | 1.02 |  |  |  | 78 | - | 79.56
REJUNTE CIMENTICIO, QUALQUER COR | KG | 34357 | 0.14 |  |  |  | 3.22 | - | 0.4508
SubTotal: | [8 empty] | 94.5786
RESUMO
DISCRIMINAÇÃO |  |  | TAXA(%) | VALORES
Mão-de-Obra(A) |  |  | 157.27 | 13.0716
Materiais(B) |  |  |  | 94.5786
Equipamentos(C) |  |  |  | 0
Produção da Equipe(D) |  |  |  | 1
Custo Horário Total(A+C) |  |  |  | 13.0716
Custo Unitário da Execução[(A/D)+(C/D)] = E |  |  |  | 13.0716
Custo Direto Total(B+E) |  |  |  | 107.6502
Bonificações e Despesas Indiretas - BDI |  |  | 0 | 0
CUSTO UNITÁRIO (Adotado) |  |  |  | 107.6502
Comp. 12
Piso porcelanato Cemento griggio, dim. 60x60cm, Biancogres/equiv, utilizando dupla colagem de argamassa colante para porcelanato tipo ACIII e rejunte 1mm para porcelanato
Base: Iopes 130234
Unidade: m2
Levantamento de preços de mercado - Data: 27/09/2021
Estabelecimento | Contato |  | Unid | Pr. Unit.
Compose Revestimentos e Acabamentos - Vitória ES | (27)3361-6277 |  | m2 | 49.8
Lupinho Material De Construção - Guarapari ES | (27) 3262-9328 |  | m2 | 50.25
Dismágua Comércio e Indústria - Guarapari ES | (27) 3361-8100 |  | m2 | 51.7
MÃO DE OBRA | Unid | Código | Coefic. | C. Prod. | Pr. Prod. | Pr. Improd. | Pr. Unit. | Fator Ac. | Subtotal
LADRILHISTA | H | 10128 | 0.9 |  |  | 0 | 19.12 | - | 17.208
SERVENTE | H | 10146 | 0.9 |  |  | 0 | 14.05 | - | 12.645
SubTotal: | [8 empty] | 29.853
MATERIAL | Unid | Código | Coefic. | C. Prod. | Pr. Prod. | Pr. Improd. | Pr. Unit. | Fator Ac. | Subtotal
ARGAM COLANTE FLEXIVEL AC III P/ ASSENT.PORCELANATO E PEDRAS | KG | 20732 | 10 |  |  |  | 1.88 | - | 18.8
Piso porcelanato Cemento griggio, dim. 60x60cm, Biancogres/equiv | M2 | MERCADO | 1.02 |  |  |  | 49.8 | - | 50.796
REJUNTE PORCELANATO QUARTZOLIT | KG | 20468 | 0.3 |  |  |  | 11.6 | - | 3.48
SubTotal: | [8 empty] | 73.076
RESUMO
DISCRIMINAÇÃO |  |  | TAXA(%) | VALORES
Mão-de-Obra(A) |  |  | 157.27 | 29.853
Materiais(B) |  |  |  | 73.076
Equipamentos(C) |  |  |  | 0
Produção da Equipe(D) |  |  |  | 1
Custo Horário Total(A+C) |  |  |  | 29.853
Custo Unitário da Execução[(A/D)+(C/D)] = E |  |  |  | 29.853
Custo Direto Total(B+E) |  |  |  | 102.929
Bonificações e Despesas Indiretas - BDI |  |  | 0 | 0
CUSTO UNITÁRIO (Adotado) |  |  |  | 102.929
Comp. 13
Madeiramento em garapa/madeira de lei, peça serrada 7cm x 20cm, c/ abertura de encaixes(conforme projeto)
Base: Orse 04485
Unidade: m
Levantamento de preços de mercado - Data: 27/09/2021
Estabelecimento | Contato |  | Unid | Pr. Unit.
BM Madeiras – Guarapari ES | (27) 3361-2961 |  | m | 221.6667
Bridi Madeiras – Vila velha ES | (27) 3320-5350 |  | m | 218.25
Jatobá Madeiras – Guarapari ES | 27 3362-9856 |  | m | 225
MÃO DE OBRA | Unid | Código | Coefic. | C. Prod. | Pr. Prod. | Pr. Improd. | Pr. Unit. | Fator Ac. | Subtotal
Ajudante de carpinteiro (sinapi) | H | 88239 | 0.4 |  |  |  | 18.32 | - | 7.328
Carpinteiro de formas (sinapi) | H | 88262 | 0.6 |  |  |  | 21.79 | - | 13.074
SubTotal: | [8 empty] | 20.402
MATERIAL | Unid | Código | Coefic. | C. Prod. | Pr. Prod. | Pr. Improd. | Pr. Unit. | Fator Ac. | Subtotal
madeira de lei 7cm X 20cm garapa | M | Mercado | 1 |  |  |  | 218.25 | - | 218.25
SubTotal: | [8 empty] | 218.25
RESUMO
DISCRIMINAÇÃO |  |  | TAXA(%) | VALORES
Mão-de-Obra(A) |  |  | 128.33 | 20.402
Materiais(B) |  |  |  | 218.25
Equipamentos(C) |  |  |  | 0
Produção da Equipe(D) |  |  |  | 1
Custo Horário Total(A+C) |  |  |  | 20.402
Custo Unitário da Execução[(A/D)+(C/D)] = E |  |  |  | 20.402
Custo Direto Total(B+E) |  |  |  | 238.652
Bonificações e Despesas Indiretas - BDI |  |  | 0 | 0
CUSTO UNITÁRIO (Adotado) |  |  |  | 238.652
Comp. 14
Estrutura metálica em alumínio anodizado branco com perfis 10 x 15 cm com pintura eletrostática branca.
Base: Iopes e SINAPI
Unidade: m
Levantamento de preços de mercado - Data: 27/09/2021
Estabelecimento | Contato |  | Unid | Pr. Unit.
Cheim Perfis de Aluminio | (27) 3226-0533 |  | m | 119.28
Vitória Alumínios | (27) 3207-4742 |  | m | 115
ALUVIT ALUMINIO- VITORIA ES | (27) 3327-5038 |  | m | 105.5
MÃO DE OBRA | Unid | Código | Coefic. | C. Prod. | Pr. Prod. | Pr. Improd. | Pr. Unit. | Fator Ac. | Subtotal
SERRALHEIRO | H | 88315 | 0.5 |  |  | 0 | 20.82 | - | 10.41
AUXILIAR DE SERRALHEIRO | H | 88251 | 0.5 |  |  | 0 | 16.94 | - | 8.47
SubTotal: | [8 empty] | 18.88
MATERIAL | Unid | Código | Coefic. | C. Prod. | Pr. Prod. | Pr. Improd. | Pr. Unit. | Fator Ac. | Subtotal
Perfil de alumínio 10x15 com pintura eletrostática branca | M | Mercado | 1 |  |  |  | 105.5 | - | 105.5
SubTotal: | [8 empty] | 105.5
RESUMO
DISCRIMINAÇÃO |  |  | TAXA(%) | VALORES
Mão-de-Obra(A) |  |  | 157.27 | 18.88
Materiais(B) |  |  |  | 105.5
Equipamentos(C) |  |  |  | 0
Produção da Equipe(D) |  |  |  | 1
Custo Horário Total(A+C) |  |  |  | 18.88
Custo Unitário da Execução[(A/D)+(C/D)] = E |  |  |  | 18.88
Custo Direto Total(B+E) |  |  |  | 124.38
Bonificações e Despesas Indiretas - BDI |  |  | 0 | 0
CUSTO UNITÁRIO (Adotado) |  |  |  | 124.38
Comp. 15
Estrutura metálica em alumínio anodizado branco em perfis 20 x 15 cm com pintura eletrostática branca.
Base: Iopes e SINAPI
Unidade: m
Levantamento de preços de mercado - Data: 27/09/2021
Estabelecimento | Contato |  | Unid | Pr. Unit.
Cheim Perfis de Aluminio - VITORIA ES | (27) 3226-0533 |  | m | 128
Vitória Alumínios - VITORIA ES | (27) 3207-4742 |  | m | 125.5
ALUVIT ALUMINIO - VITORIA ES | (27) 3327-5038 |  | m | 169.17
MÃO DE OBRA | Unid | Código | Coefic. | C. Prod. | Pr. Prod. | Pr. Improd. | Pr. Unit. | Fator Ac. | Subtotal
SERRALHEIRO | H | 88315 | 0.5 |  |  | 0 | 20.82 | - | 10.41
AUXILIAR DE SERRALHEIRO | H | 88251 | 0.5 |  |  | 0 | 16.94 | - | 8.47
SubTotal: | [8 empty] | 18.88
MATERIAL | Unid | Código | Coefic. | C. Prod. | Pr. Prod. | Pr. Improd. | Pr. Unit. | Fator Ac. | Subtotal
Perfil de alumínio 20x15 com pintura eletrostática branca | M | Mercado | 1 |  |  |  | 125.5 | - | 125.5
SubTotal: | [8 empty] | 125.5
RESUMO
DISCRIMINAÇÃO |  |  | TAXA(%) | VALORES
Mão-de-Obra(A) |  |  | 157.27 | 18.88
Materiais(B) |  |  |  | 125.5
Equipamentos(C) |  |  |  | 0
Produção da Equipe(D) |  |  |  | 1
Custo Horário Total(A+C) |  |  |  | 18.88
Custo Unitário da Execução[(A/D)+(C/D)] = E |  |  |  | 18.88
Custo Direto Total(B+E) |  |  |  | 144.38
Bonificações e Despesas Indiretas - BDI |  |  | 0 | 0
CUSTO UNITÁRIO (Adotado) |  |  |  | 144.38
Comp. 16
Vidro laminado verde e= 8,0 mm.fornecimento e instalação
Base: SINAPI 102180
Unidade: m2
Levantamento de preços de mercado - Data: 05/10/2021
Estabelecimento | Contato |  | Unid | Pr. Unit.
Top vidros - Guarapari ES | (27) 3261-5890 |  | m2 | 421
Vidraçaria ambiente - Guarapari ES | (27) 3361-5762 |  | m2 | 550
Vidraçaria Itapuã - Vila velha ES | (27) 3059-7649 |  | m2 | 670
MÃO DE OBRA | Unid | Código | Coefic. | C. Prod. | Pr. Prod. | Pr. Improd. | Pr. Unit. | Fator Ac. | Subtotal
VIDRACEIRO | H | 88325 | 1.511 |  |  | 0 | 21.01 | - | 31.7461
SERVENTE | H | 88316 | 1.469 |  |  | 0 | 15.66 | - | 23.0045
SubTotal: | [8 empty] | 54.7507
MATERIAL | Unid | Código | Coefic. | C. Prod. | Pr. Prod. | Pr. Improd. | Pr. Unit. | Fator Ac. | Subtotal
Vidro laminado verde, e=8,0 mm | m2 | Mercado | 1 |  |  |  | 421 | - | 421
BUCHA DE NYLON SEM ABA S6, COM PARAFUSO DE 4,20 X 40 MM EM ACO ZINCADO COM ROSCA SOBERBA, CABECA CHATA E FENDA PHILLIPS | und | 11950 | 1.913 |  |  |  | 0.18 | - | 0.34434
FITA DE PAPEL REFORCADA COM LAMINA DE METAL PARA REFORCO DE CANTOS DE CHAPA DE GESSO PARA DRYWALL | m | 39432 | 2.605 |  |  |  | 2.18 | - | 5.6789
SILICONE ACETICO USO GERAL INCOLOR 280 G | kg | 39961 | 0.346 |  |  |  | 17.93 | - | 6.2038
SubTotal: | [8 empty] | 421
RESUMO
DISCRIMINAÇÃO |  |  | TAXA(%) | VALORES
Mão-de-Obra(A) |  |  | 157.27 | 54.7507
Materiais(B) |  |  |  | 421
Equipamentos(C) |  |  |  | 0
Produção da Equipe(D) |  |  |  | 1
Custo Horário Total(A+C) |  |  |  | 54.7507
Custo Unitário da Execução[(A/D)+(C/D)] = E |  |  |  | 54.7507
Custo Direto Total(B+E) |  |  |  | 475.7507
Bonificações e Despesas Indiretas - BDI |  |  | 0 | 0
CUSTO UNITÁRIO (Adotado) |  |  |  | 475.7507
Comp. 17
Piso porcelanato deck legno maso (ripado), dim. 26x106cm,Biancogres/equiv, utilizando dupla colagem de argamassa colante para porcelanato tipo ACIII e rejunte 1mm para porcelanato
Base: sinapi 87263
Unidade: m2
Levantamento de preços de mercado - Data: 27/09/2021
Estabelecimento | Contato |  | Unid | Pr. Unit.
Stylus Revestimentos e Acabamentos - Guarapari ES | (27)3361-6277 |  | m2 | 81.9
Compose Revestimentos e Acabamentos - Vitória ES | (27)3361-6277 |  | m2 | 82.99
Dismágua Comércio e Indústria - Guarapari ES | (27) 3361-8100 |  | m2 | 84.5
MÃO DE OBRA | Unid | Código | Coefic. | C. Prod. | Pr. Prod. | Pr. Improd. | Pr. Unit. | Fator Ac. | Subtotal
LADRILHISTA | H | 88256 | 0.44 |  |  | 0 | 22.59 | - | 9.9396
SERVENTE | H | 88316 | 0.2 |  |  | 0 | 15.66 | - | 3.132
SubTotal: | [8 empty] | 13.0716
MATERIAL | Unid | Código | Coefic. | C. Prod. | Pr. Prod. | Pr. Improd. | Pr. Unit. | Fator Ac. | Subtotal
ARGAMASSA COLANTE TIPO AC III | KG | 37595 | 8.62 |  |  |  | 1.69 | - | 14.5678
Piso porcelanato deck legno maso (ripado), dim.26x106cm,Biancogres/equiv | M2 | MERCADO | 1.02 |  |  |  | 81.9 | - | 83.538
REJUNTE CIMENTICIO, QUALQUER COR | KG | 34357 | 0.14 |  |  |  | 3.22 | - | 0.4508
SubTotal: | [8 empty] | 98.5566
RESUMO
DISCRIMINAÇÃO |  |  | TAXA(%) | VALORES
Mão-de-Obra(A) |  |  | 157.27 | 13.0716
Materiais(B) |  |  |  | 98.5566
Equipamentos(C) |  |  |  | 0
Produção da Equipe(D) |  |  |  | 1
Custo Horário Total(A+C) |  |  |  | 13.0716
Custo Unitário da Execução[(A/D)+(C/D)] = E |  |  |  | 13.0716
Custo Direto Total(B+E) |  |  |  | 111.6282
Bonificações e Despesas Indiretas - BDI |  |  | 0 | 0
CUSTO UNITÁRIO (Adotado) |  |  |  | 111.6282
Comp. 18
#REF!
Base: Orse 2412
Unidade: und
Levantamento de preços de mercado - Data: 01/10/2021
Estabelecimento | Contato |  | Unid | Pr. Unit.
Guaramai madeiras – Guarapari ES | (27) 3361-2223 |  | und | 2200
Bridi Madeiras – Vila velha ES | (27) 3320-5350 |  | und | 2,253,00
Jatobá Madeiras – Guarapari ES | 27 3362-9856 |  | und | 2173.5
MÃO DE OBRA | Unid | Código | Coefic. | C. Prod. | Pr. Prod. | Pr. Improd. | Pr. Unit. | Fator Ac. | Subtotal
SERVENTE | H | 88316 | 0.1 |  |  | 0 | 15.3 | - | 1.53
SubTotal: | [8 empty] | 1.53
MATERIAL | Unid | Código | Coefic. | C. Prod. | Pr. Prod. | Pr. Improd. | Pr. Unit. | Fator Ac. | Subtotal
Conjunto de bancos madeira de demolição encerada com encosto – Dimensões - (94x94x170 cm – 1 und) / (94X94x70 cm 2 und) | und | MERCADO | 1 |  |  |  | 2173.5 |  | 2173.5
SubTotal: | [8 empty] | 2173.5
RESUMO
DISCRIMINAÇÃO |  |  | TAXA(%) | VALORES
Mão-de-Obra(A) |  |  | 157.27 | 1.53
Materiais(B) |  |  |  | 2173.5
Equipamentos(C) |  |  |  | 0
Produção da Equipe(D) |  |  |  | 1
Custo Horário Total(A+C) |  |  |  | 1.53
Custo Unitário da Execução[(A/D)+(C/D)] = E |  |  |  | 1.53
Custo Direto Total(B+E) |  |  |  | 2175.03
Bonificações e Despesas Indiretas - BDI |  |  | 0 | 0
CUSTO UNITÁRIO (Adotado) |  |  |  | 2175.03
Note on E62: Cimento queimado a mistura de um saco de cimento (50 quilos) e 3 quilos de pó xadrez rende aproximadamente 30 metros quadrados de piso, com uma espessura de 1 a 1,5 milímetros. Então, para um m2 necessita-se 0,1 kg de pó.
Note on E99: Cimento queimado a mistura de um saco de cimento (50 quilos) e 3 quilos de pó xadrez rende aproximadamente 30 metros quadrados de piso, com uma espessura de 1 a 1,5 milímetros. Então, para um m2 necessita-se 0,1 kg de pó.
Note on E137: Cimento queimado a mistura de um saco de cimento (50 quilos) e 3 quilos de pó xadrez rende aproximadamente 30 metros quadrados de piso, com uma espessura de 1 a 1,5 milímetros. Então, para um m2 necessita-se 0,1 kg de pó.
Note on E280: Cimento queimado a mistura de um saco de cimento (50 quilos) e 3 quilos de pó xadrez rende aproximadamente 30 metros quadrados de piso, com uma espessura de 1 a 1,5 milímetros. Então, para um m2 necessita-se 0,1 kg de pó.
Note on E351: Thalita Baptista Pinto Pereira: 20%perda m2 instalado

## Cronograma Fís-Financ
CRONOGRAMA FÍSICO - FINANCEIRO
OBRA: | #REF!
LOCAL: | #REF!
DATA: | #REF!
ITEM | ATIVIDADE | CUSTO TOTAL |  | 1º Mês | 2º Mês | 3º Mês | 4º Mês | 5º Mês | 6º Mês | 7º MÊS | 8º MÊS
|  |  |  | _____________ | _____________ | _____________ | _____________ | _____________ | _____________ | _____________ | _____________
1 | #REF! | #REF! | #REF! | #REF!
|  | #REF! |  | 100%
2 | #REF! | #REF! | #REF! | #REF! | #REF!
|  |  |  | 50% | 50%
3 | #REF! | #REF! | #REF! |  | #REF! | #REF!
[5 empty] | 70% | 30%
4 | #REF! | #REF! | #REF! |  | #REF! | #REF!
[5 empty] | 50% | 50%
5 | #REF! | #REF! | #REF! |  | #REF! | #REF! | #REF!
[5 empty] | 50% | 25% | 25%
6 | #REF! | #REF! | #REF! |  |  | #REF! | #REF!
[6 empty] | 50% | 50%
7 | PISOS INTERNOS E EXTERNOS | #REF! | #REF! |  | #REF! | #REF! | #REF! | #REF! | #REF!
[5 empty] | 30% | 25% | 25% | 10% | 10%
8 | INSTALAÇÕES ELÉTRICAS | #REF! | #REF! |  | #REF! | #REF! | #REF!
[5 empty] | 40% | 40% | 20%
9 | APARELHOS ELÉTRICOS | #REF! | #REF! |  |  |  |  | #REF! | #REF!
[8 empty] | 50% | 50%
10 | SERVIÇOS COMPLEMENTARES EXTERNOS | #REF! | #REF! |  |  | #REF! | #REF! | #REF! | #REF!
[6 empty] | 30% | 30% | 30% | 10%
TOTAIS | TOTAL GERAL | #REF! | #REF!
| TOTAL SIMPLES |  |  | #REF! | #REF! | #REF! | #REF! | #REF! | #REF!
| PORCENTAGEM SIMPLES |  |  | #REF! | #REF! | #REF! | #REF! | #REF! | #REF!
| TOTAL ACUMULADO |  |  | #REF! | #REF! | #REF! | #REF! | #REF! | #REF!
| PORCENTAGEM ACUMULADA |  |  | #REF! | #REF! | #REF! | #REF! | #REF! | #REF!
* Recomendação encaminhada pela SEMFA, ante às alterações do anexo IV da IN 43/2017 promovidas pela Portaria Normativa 72/2019 do TCE-ES
SECRETARIA MUNICIPAL DE OBRAS PÚBLICAS |  |  |  | SECRETARIA MUNICIPAL DE OBRAS PÚBLICAS
WILLIAM GARCIA MENDONÇA |  |  |  | DIVANDILSON FERREIRA DOS SANTOS
SECRETÁRIO ADJUNTO |  |  |  | SECRETÁRIO MUNICIPAL
ASSINATURA: |  |  |  | ASSINATURA:
TRÂMITES
CONTÁBEIS (*)